## Sheet1Concrete
strip no. | depth from top | strain | stress | Area of strip | Pci | L.A | Mci
1 | 4.2325 | 0.00016761 | 2.8905 | 1594.5091 | 4608.9468 | 1045.7675 | 4819886.7912 |  |  | 353.6948
2 | 12.6975 | 0.00016422 | 2.8346 | 2756.1875 | 7812.7432 | 1037.3025 | 8104178.0393 |  | xu = 423.25 mm | 608.194 |  | ecmax | 0.00219
3 | 21.1625 | 0.00016083 | 2.7786 | 3551.0003 | 9866.8964 | 1028.8375 | 10151433.0596 |  |  | 779.4229 |  | ecmin | 0.00175
4 | 29.6275 | 0.00015745 | 2.7225 | 4193.0371 | 11415.6532 | 1020.3725 | 11648218.6162 |  | (n)no. of strips = 50 | 915.3688
5 | 38.0925 | 0.00015406 | 2.6663 | 4744.7276 | 12650.9843 | 1011.9075 | 12801625.8554 |  | thickness of strip(t) = xu/n | 1030.0971
6 | 46.5575 | 0.00015068 | 2.61 | 5234.7152 | 13662.7113 | 1003.4425 | 13709745.1477 |  | t = 8.465 mm | 1130.0885
7 | 55.0225 | 0.00014729 | 2.5536 | 5678.9937 | 14501.9471 | 994.9775 | 14429111.0714 |  | phi = 0.0000004 rad/mm | 1218.975
8 | 63.4875 | 0.0001439 | 2.4971 | 6087.579 | 15201.3001 | 986.5125 | 14996272.587 |  |  | 1299.0381
9 | 71.9525 | 0.00014052 | 2.4405 | 6467.2398 | 15783.2136 | 978.0475 | 15436732.6392 |  | phi = 4*10^-7 | 1371.8236
10 | 80.4175 | 0.00013713 | 2.3838 | 6822.8063 | 16263.9971 | 969.5825 | 15769286.9474 |  | 8.465 | 1438.4367
11 | 88.8825 | 0.00013375 | 2.3269 | 7157.8701 | 16655.9974 | 961.1175 | 16008370.589 |  |  | 1201.2037
12 | 97.3475 | 0.00013036 | 2.27 | 7475.1887 | 16968.8655 | 952.6525 | 16165432.111 |  |  | 1044.4838
13 | 105.8125 | 0.00012697 | 2.213 | 7776.9345 | 17210.341 | 944.1875 | 16249788.8764 |  | 4e-07 | 954.736
14 | 114.2775 | 0.00012359 | 2.1559 | 8064.8557 | 17386.7637 | 935.7225 | 16269185.9778 |  |  | 891.6347
15 | 122.7425 | 0.0001202 | 2.0986 | 8340.3842 | 17503.4186 | 927.2575 | 16230176.1917 |  |  | 843.5417
16 | 131.2075 | 0.00011682 | 2.0413 | 8604.7105 | 17564.7787 | 918.7925 | 16138386.9129 |  |  | 805.2057
17 | 139.6725 | 0.00011343 | 1.9839 | 8858.8373 | 17574.6783 | 910.3275 | 15998712.9757 |  |  | 773.7562
18 | 148.1375 | 0.00011004 | 1.9263 | 9103.619 | 17536.4419 | 901.8625 | 15815459.2954 |  |  | 747.4391
19 | 156.6025 | 0.00010666 | 1.8687 | 9339.7903 | 17452.9799 | 893.3975 | 15592448.5909 |  |  | 725.1005
20 | 165.0675 | 0.00010327 | 1.8109 | 9567.9887 | 17326.863 | 884.9325 | 15333104.2175 |  |  | 705.9409
21 | 173.5325 | 9.9887e-05 | 1.7531 | 9788.772 | 17160.3795 | 876.4675 | 15040514.8853 |  |  | 689.3837
22 | 181.9975 | 9.6501e-05 | 1.6951 | 10002.6311 | 16955.5801 | 868.0025 | 14717485.946 |  |  | 675.0009
23 | 190.4625 | 9.3115e-05 | 1.6371 | 10210.0012 | 16714.315 | 859.5375 | 14366580.5539 |  |  | 662.4664
24 | 198.9275 | 8.9729e-05 | 1.5789 | 10411.27 | 16438.2624 | 851.0725 | 13990153.0802 |  |  | 651.5278
25 | 207.3925 | 8.6343e-05 | 1.5206 | 10606.7849 | 16128.9527 | 842.6075 | 13590376.5191 |  |  | 641.9862
26 | 215.8575 | 8.2957e-05 | 1.4623 | 10796.8583 | 15787.7883 | 834.1425 | 13169265.1799 |  |  | 633.6833
27 | 224.3225 | 7.9571e-05 | 1.4038 | 10981.773 | 15416.0597 | 825.6775 | 12728693.6359 |  |  | 626.4922
28 | 232.7875 | 7.6185e-05 | 1.3452 | 11161.7852 | 15014.9596 | 817.2125 | 12270412.6728 |  |  | 620.3103
29 | 241.2525 | 7.2799e-05 | 1.2865 | 11337.1285 | 14585.5942 | 808.7475 | 11796062.8104 |  |  | 615.055
30 | 249.7175 | 6.9413e-05 | 1.2278 | 11508.0163 | 14128.993 | 800.2825 | 11307185.8415 |  |  | 610.6595
31 | 258.1825 | 6.6027e-05 | 1.1689 | 11674.6443 | 13646.1176 | 791.8175 | 10805234.7409 |  |  | 607.0706
32 | 266.6475 | 6.2641e-05 | 1.1099 | 11837.1923 | 13137.8686 | 783.3525 | 10291582.2235 |  |  | 604.2464
33 | 275.1125 | 5.9255e-05 | 1.0508 | 11995.8263 | 12605.0919 | 774.8875 | 9767528.1746 |  |  | 602.1549
34 | 283.5775 | 5.5869e-05 | 0.9916 | 12150.6995 | 12048.5843 | 766.4225 | 9234306.1336 |  |  | 600.773
35 | 292.0425 | 5.2483e-05 | 0.9323 | 12301.9539 | 11469.0982 | 757.9575 | 8693088.9774 |  |  | 600.0857
36 | 300.5075 | 4.9097e-05 | 0.8729 | 11884.9344 | 10374.3435 | 749.4925 | 7775492.6814 |  |  | 600.0857
37 | 308.9725 | 4.5711e-05 | 0.8134 | 10635.9274 | 8651.213 | 741.0275 | 6410786.7454 |  |  | 600.773
38 | 317.4375 | 4.2325e-05 | 0.75379 | 10013.1694 | 7547.8137 | 732.5625 | 5529245.2597 |  |  | 602.1549
39 | 325.9025 | 3.8939e-05 | 0.69408 | 9565.0963 | 6638.9315 | 724.0975 | 4807233.6741 |  |  | 604.2464
40 | 334.3675 | 3.5553e-05 | 0.63427 | 9208.6091 | 5840.707 | 715.6325 | 4179799.7716 |  |  | 607.0706
41 | 342.8325 | 3.2167e-05 | 0.57435 | 8910.686 | 5117.8505 | 707.1675 | 3619177.5704 |  |  | 610.6595
42 | 351.2975 | 2.8781e-05 | 0.51433 | 8654.1917 | 4451.1143 | 698.7025 | 3110004.656 |  |  | 615.055
43 | 359.7625 | 2.5395e-05 | 0.45421 | 8428.8817 | 3828.4649 | 690.2375 | 2642550.0088 |  |  | 620.3103
44 | 368.2275 | 2.2009e-05 | 0.39398 | 8228.0578 | 3241.7084 | 681.7725 | 2210107.6674 |  |  | 626.4922
45 | 376.6925 | 1.8623e-05 | 0.33365 | 8047.0597 | 2684.9282 | 673.3075 | 1807782.3178 |  |  | 633.6833
46 | 385.1575 | 1.5237e-05 | 0.27322 | 7882.4936 | 2153.6648 | 664.8425 | 1431847.8733 |  |  | 641.9862
47 | 393.6225 | 1.1851e-05 | 0.21269 | 7731.7996 | 1644.4455 | 656.3775 | 1079377.0057 |  |  | 651.5278
48 | 402.0875 | 8.465e-06 | 0.15205 | 7592.9922 | 1154.4958 | 647.9125 | 748012.2819 |  |  | 662.4664
49 | 410.5525 | 5.079e-06 | 0.091306 | 7464.4962 | 681.5527 | 639.4475 | 435817.1511 |  |  | 675.0009
50 | 419.0175 | 1.693e-06 | 0.030461 | 7345.0385 | 223.738 | 630.9825 | 141174.7412 |  |  | 689.3837
705.9409
|  |  |  | Force in N | 580422.138 |  | 509364437.2732 | Moment in Nmm |  |  | 725.1005
|  |  |  | Force in KN | 580.4221 |  | 509.3644 | Moment in KNm |  |  | 747.4391
773.7562
|  | xu = 423.25 mm |  | Total Force in N = -4.9909∗10^4 Total Force in KN = -49.909 |  |  | Total Moment in Nmm = 9.20934∗10^8 Total Moment in KNm = 920.934 |  |  |  | 805.2057
|  | Matlab Values- |  | Total Force in KN = -49.90929 |  |  | Total Moment in KNm = 920.93400 |  |  |  | 843.5417
891.6347
954.736
[5 empty] | a | [5 empty] | 1044.4838
1201.2037
1438.4367
1371.8236
1299.0381
1218.975
1130.0885
1030.0971
915.3688
779.4229
608.194
353.6948

## Sheet1Steel
Strip No. | depth from top | No. of Bars | Area | centroidal distance | strain | stress | Psi | Msi
1 | 58 | 1 | 314.2857 | 992 | 0.0001461 | 29.22 | 9183.4286 | 9109961.1429 |  | xu = 423.25 mm
2 | 106.55 | 2 | 628.5714 | 943.45 | 0.00012668 | 25.336 | 15925.4857 | 15024899.4971
3 | 242 | 1 | 314.2857 | 808 | 7.25e-05 | 14.5 | 4557.1429 | 3682171.4286 |  | (n)no. of strips = 50
4 | 247.46 | 2 | 628.5714 | 802.54 | 7.0316e-05 | 14.0632 | 8839.7257 | 7094233.4747 |  | thickness of strip(t) = xu/n
5 | 281.55 | 2 | 628.5714 | 768.45 | 5.668e-05 | 11.336 | 7125.4857 | 5475579.4971 |  | t = 8.465 mm
6 | 396.31 | 2 | 628.5714 | 653.69 | 1.0776e-05 | 2.1552 | 1354.6971 | 885551.9753 |  | phi = 0.0000004 rad/mm
7 | 466.92 | 2 | 628.5714 | 583.08 | -1.7468e-05 | -3.4936 | -2195.9771 | -1280430.3525
8 | 575.07 | 2 | 628.5714 | 474.93 | -6.0728e-05 | -12.1456 | -7634.3771 | -3625794.7365
9 | 743.46 | 2 | 628.5714 | 306.54 | -0.00012808 | -25.6168 | -16101.9886 | -4935903.5767
10 | 800.31 | 2 | 628.5714 | 249.69 | -0.00015082 | -30.1648 | -18960.7314 | -4734305.0304
11 | 1050 | 4 | 1257.1429 | 0 | -0.0002507 | -50.14 | -63033.1429 | 0
12 | 1299.69 | 2 | 628.5714 | -249.69 | -0.00035058 | -70.1152 | -44072.4114 | 11004440.4096
13 | 1356.54 | 2 | 628.5714 | -306.54 | -0.00037332 | -74.6632 | -46931.1543 | 14386276.0347
14 | 1524.93 | 2 | 628.5714 | -474.93 | -0.00044067 | -88.1344 | -55398.7657 | 26310535.8007
15 | 1633.08 | 2 | 628.5714 | -583.08 | -0.00048393 | -96.7864 | -60837.1657 | 35472934.5847
16 | 1703.69 | 2 | 628.5714 | -653.69 | -0.00051218 | -102.4352 | -64387.84 | 42089687.1296
17 | 1818.45 | 2 | 628.5714 | -768.45 | -0.00055808 | -111.616 | -70158.6286 | 53913398.1257
18 | 1852.54 | 2 | 628.5714 | -802.54 | -0.00057172 | -114.3432 | -71872.8686 | 57680851.9433
19 | 1858 | 1 | 314.2857 | -808 | -0.0005739 | -114.78 | -36073.7143 | 29147561.1429
20 | 1993.45 | 2 | 628.5714 | -943.45 | -0.00062808 | -125.616 | -78958.6286 | 74493518.1257
21 | 2042 | 1 | 314.2857 | -992 | -0.0006475 | -129.5 | -40700 | 40374400
[6 empty] | Force in N | -630331.4286 | 411569566.6167 | Moment in Nmm
[6 empty] | Force in KN | -630.3314 | 411.5696 | Moment in KNm
xu = 423.25 mm

## Sheet2
strip no. | depth from top | strain | stress | Area of strip | Pci | L.A | Mci
1 | 3.829 | 0.0011372 | 14.6502 | 1372.1494 | 20102.2542 | 1046.171 | 21030395.3965
2 | 11.487 | 0.0011142 | 14.4694 | 2372.2872 | 34325.6278 | 1038.513 | 35647610.664 |  | xu = 382.9 mm
3 | 19.145 | 0.0010913 | 14.2839 | 3056.9895 | 43665.7425 | 1030.855 | 45013048.9488
4 | 26.803 | 0.0010683 | 14.0936 | 3610.4168 | 50883.8883 | 1023.197 | 52064241.8306 |  | (n)no. of strips = 50
5 | 34.461 | 0.0010453 | 13.8986 | 4086.26 | 56793.3407 | 1015.539 | 57675852.4678 |  | thickness of strip(t) = xu/n
6 | 42.119 | 0.0010223 | 13.6988 | 4509.1482 | 61770.1026 | 1007.881 | 62256912.8231 |  | t = 7.658 mm
7 | 49.777 | 0.00099937 | 13.4943 | 4892.8316 | 66025.4313 | 1000.223 | 66040154.9661 |  | phi = 0.000003 rad/mm
8 | 57.435 | 0.00097639 | 13.285 | 5245.9194 | 69692.289 | 992.565 | 69174126.8028
9 | 65.093 | 0.00095342 | 13.071 | 5574.2287 | 72860.8873 | 984.907 | 71761197.9328
10 | 72.751 | 0.00093045 | 12.8523 | 5881.9102 | 75595.802 | 977.249 | 73875921.9246
11 | 80.409 | 0.00090747 | 12.6287 | 6172.0495 | 77945.1555 | 969.591 | 75574921.2496 |  | 3e-06 | phi
12 | 88.067 | 0.0008845 | 12.4005 | 6447.0155 | 79945.9506 | 961.933 | 76902648.1005 |  | 382.9 | xu
13 | 95.725 | 0.00086152 | 12.1674 | 6708.6742 | 81627.3639 | 954.275 | 77894952.7219 |  | 7.658 | t
14 | 103.383 | 0.00083855 | 11.9297 | 6958.5268 | 83012.8798 | 946.617 | 78581403.2684
15 | 111.041 | 0.00081558 | 11.6871 | 7197.803 | 84121.7291 | 938.959 | 78986854.6056
16 | 118.699 | 0.0007926 | 11.4399 | 7427.5249 | 84969.891 | 931.301 | 79132544.5004
17 | 126.357 | 0.00076963 | 11.1878 | 7648.5535 | 85570.8115 | 923.643 | 79036881.0242
18 | 134.015 | 0.00074666 | 10.9311 | 7861.6221 | 85935.9287 | 915.985 | 78716021.6743
19 | 141.673 | 0.00072368 | 10.6695 | 8067.3613 | 86075.0678 | 908.327 | 78184308.1008
20 | 149.331 | 0.00070071 | 10.4033 | 8266.3185 | 85996.7406 | 900.669 | 77454598.3174
21 | 156.989 | 0.00067773 | 10.1322 | 8458.9722 | 85708.3783 | 893.011 | 76538524.5933
22 | 164.647 | 0.00065476 | 9.8565 | 8645.7438 | 85216.5142 | 885.353 | 75446696.4609
23 | 172.305 | 0.00063179 | 9.5759 | 8827.0067 | 84526.9285 | 877.695 | 74188862.5211
24 | 179.963 | 0.00060881 | 9.2907 | 9003.0937 | 83644.7655 | 870.037 | 72774040.8542
25 | 187.621 | 0.00058584 | 9.0006 | 9174.3027 | 82574.6281 | 862.379 | 71210625.1928
26 | 195.279 | 0.00056286 | 8.7059 | 9340.902 | 81320.6557 | 854.721 | 69506472.1511
27 | 202.937 | 0.00053989 | 8.4063 | 9503.134 | 79886.5887 | 847.063 | 67668973.4868
28 | 210.595 | 0.00051691 | 8.1021 | 9661.2188 | 78275.8221 | 839.405 | 65705116.4186
29 | 218.253 | 0.00049394 | 7.793 | 9815.3567 | 76491.4503 | 831.747 | 63621534.3206
30 | 225.911 | 0.00047097 | 7.4793 | 9965.7308 | 74536.3057 | 824.089 | 61424549.6007
31 | 233.569 | 0.00044799 | 7.1607 | 10112.5092 | 72412.9904 | 816.431 | 59120210.1791
32 | 241.227 | 0.00042502 | 6.8375 | 10255.8461 | 70123.9046 | 808.773 | 56714320.6884
33 | 248.885 | 0.00040204 | 6.5094 | 10395.8839 | 67671.2698 | 801.115 | 54212469.291
34 | 256.543 | 0.00037907 | 6.1767 | 10532.7542 | 65057.1497 | 793.457 | 51620050.8344
35 | 264.201 | 0.0003561 | 5.8391 | 10666.5789 | 62283.4681 | 785.799 | 48942286.9284
36 | 271.859 | 0.00033312 | 5.4968 | 10797.4713 | 59352.0241 | 778.141 | 46184243.4215
37 | 279.517 | 0.00031015 | 5.1498 | 10925.5368 | 56264.5064 | 770.483 | 43350845.6671
38 | 287.175 | 0.00028718 | 4.798 | 11050.8736 | 53022.5044 | 762.825 | 40446891.9031
39 | 294.833 | 0.0002642 | 4.4415 | 11173.5737 | 49627.5195 | 755.167 | 37477065.0141
40 | 302.491 | 0.00024123 | 4.0802 | 10424.4055 | 42533.9607 | 747.509 | 31794518.4343
41 | 310.149 | 0.00021825 | 3.7142 | 9528.063 | 35389.1253 | 739.851 | 26182679.7057
42 | 317.807 | 0.00019528 | 3.3434 | 9038.4409 | 30219.2996 | 732.193 | 22126359.6382
43 | 325.465 | 0.00017231 | 2.9679 | 8671.7773 | 25736.8764 | 724.535 | 18647267.7611
44 | 333.123 | 0.00014933 | 2.5876 | 8374.3149 | 21669.4536 | 716.877 | 15534332.9026
45 | 340.781 | 0.00012636 | 2.2026 | 8122.6235 | 17890.7167 | 709.219 | 12688436.1947
46 | 348.439 | 0.00010338 | 1.8128 | 7903.9807 | 14328.3189 | 701.561 | 10052189.7019
47 | 356.097 | 8.0409e-05 | 1.4183 | 7710.5658 | 10935.6392 | 693.903 | 7588272.8708
48 | 363.755 | 5.7435e-05 | 1.019 | 7537.1672 | 7680.2641 | 686.245 | 5270542.8034
49 | 371.413 | 3.4461e-05 | 0.61495 | 7380.1081 | 4538.4268 | 678.587 | 3079717.4518
50 | 379.071 | 1.1487e-05 | 0.20617 | 7236.6817 | 1492.0027 | 670.929 | 1001027.894
|  |  |  | Force in N | 2967328.3421 |  | 2625123722.206 | Moment in Nmm
|  |  |  | Force in KN | 2967.3283 |  | 2625.1237 | Moment in KNm
|  | xu = 382.9 mm |  | Total Force in N = -4.9395∗10^4 Total Force in KN = -49.395 |  |  | Total Moment in Nmm = 4.2806∗10^9 Total Moment in KNm = 4280.67366
|  | Matlab Values- |  | Total Force in KN = -49.3949 |  |  | Total Moment in KNm = 4280.6736

## Sheet3
Strip No. | depth from top | No. of Bars | Area | centroidal distance | strain | Absolute strain | sign | Absolute stress | stress | Psi | Msi
1 | 58 | 1 | 314.2857 | 992 | 0.0009747 | 0.0009747 | 1 | 194.94 | 194.94 | 61266.8571 | 60776722.2857 |  | xu = 382.9 mm
2 | 106.55 | 2 | 628.5714 | 943.45 | 0.00082905 | 0.00082905 | 1 | 165.81 | 165.81 | 104223.4286 | 98329593.6857
3 | 242 | 1 | 314.2857 | 808 | 0.0004227 | 0.0004227 | 1 | 84.54 | 84.54 | 26569.7143 | 21468329.1429 |  | (n)no. of strips = 50
4 | 247.46 | 2 | 628.5714 | 802.54 | 0.00040632 | 0.00040632 | 1 | 81.264 | 81.264 | 51080.2286 | 40993926.6377 |  | thickness of strip(t) = xu/n
5 | 281.55 | 2 | 628.5714 | 768.45 | 0.00030405 | 0.00030405 | 1 | 60.81 | 60.81 | 38223.4286 | 29372793.6857 |  | t = 7.658 mm
6 | 396.31 | 2 | 628.5714 | 653.69 | -4.023e-05 | 4.023e-05 | -1 | 8.046 | -8.046 | -5057.4857 | -3306027.8366 |  | phi = 0.000003 rad/mm
7 | 466.92 | 2 | 628.5714 | 583.08 | -0.00025206 | 0.00025206 | -1 | 50.412 | -50.412 | -31687.5429 | -18476372.4891
8 | 575.07 | 2 | 628.5714 | 474.93 | -0.00057651 | 0.00057651 | -1 | 115.302 | -115.302 | -72475.5429 | -34420809.5691
9 | 743.46 | 2 | 628.5714 | 306.54 | -0.0010817 | 0.0010817 | -1 | 216.336 | -216.336 | -135982.6286 | -41684114.9623
10 | 800.31 | 2 | 628.5714 | 249.69 | -0.0012522 | 0.0012522 | -1 | 250.446 | -250.446 | -157423.2 | -39306998.808 |  | 3e-06 | phi
11 | 1050 | 4 | 1257.1429 | 0 | -0.0020013 | 0.0020013 | -1 | 373.191 | -373.191 | -469154.4 | 0 |  | 382.9 | xu
12 | 1299.69 | 2 | 628.5714 | -249.69 | -0.0027504 | 0.0027504 | -1 | 412.1648 | -412.1648 | -259074.9877 | 64688433.6742 |  | 7.658 | t
13 | 1356.54 | 2 | 628.5714 | -306.54 | -0.0029209 | 0.0029209 | -1 | 417.7001 | -417.7001 | -262554.3496 | 80483410.3117
14 | 1524.93 | 2 | 628.5714 | -474.93 | -0.0034261 | 0.0034261 | -1 | 427.0775 | -427.0775 | -268448.727 | 127494353.9328
15 | 1633.08 | 2 | 628.5714 | -583.08 | -0.0037505 | 0.0037505 | -1 | 430.4456 | -430.4456 | -270565.8282 | 157761523.0949
16 | 1703.69 | 2 | 628.5714 | -653.69 | -0.0039624 | 0.0039624 | -1 | 432.6446 | -432.6446 | -271948.0613 | 177769728.1882
17 | 1818.45 | 2 | 628.5714 | -768.45 | -0.0043067 | 0.0043067 | -1 | 435 | -435 | -273428.5714 | 210116185.7143
18 | 1852.54 | 2 | 628.5714 | -802.54 | -0.0044089 | 0.0044089 | -1 | 435 | -435 | -273428.5714 | 219437365.7143
19 | 1858 | 1 | 314.2857 | -808 | -0.0044253 | 0.0044253 | -1 | 435 | -435 | -136714.2857 | 110465142.8571
20 | 1993.45 | 2 | 628.5714 | -943.45 | -0.0048317 | 0.0048317 | -1 | 435 | -435 | -273428.5714 | 257966185.7143
21 | 2042 | 1 | 314.2857 | -992 | -0.0049773 | 0.0049773 | -1 | 435 | -435 | -136714.2857 | 135620571.4286
[9 empty] | Force in N | -3016723.3823 | 1655549942.403 | Moment in Nmm
[9 empty] | Force in KN | -3016.7234 | 1655.5499 | Moment in KNm
xu = 382.9 mm

## Sheet4
strip no. | depth from top | strain | stress | Area of strip | Pci | L.A | Mci
1 | 2.915 | 0.0029436 | 18 | 911.6452 | 16409.6135 | 1047.085 | 17182260.1467
2 | 8.745 | 0.0028841 | 18 | 1576.8194 | 28382.7491 | 1041.255 | 29553679.4474 |  | xu = 291.5 mm
3 | 14.575 | 0.0028246 | 18 | 2032.8256 | 36590.8607 | 1035.425 | 37887091.9242
4 | 20.405 | 0.0027652 | 18 | 2401.9072 | 43234.3304 | 1029.595 | 44513850.4315 |  | (n)no. of strips = 50
5 | 26.235 | 0.0027057 | 18 | 2719.6866 | 48954.3581 | 1023.765 | 50117758.3753 |  | thickness of strip(t) = xu/n
6 | 32.065 | 0.0026462 | 18 | 3002.4972 | 54044.95 | 1017.935 | 55014246.1961 |  | t = 5.83 mm
7 | 37.895 | 0.0025868 | 18 | 3259.4543 | 58670.1771 | 1012.105 | 59380379.5531 |  | phi = 0.0000102 rad/mm
8 | 43.725 | 0.0025273 | 18 | 3496.2627 | 62932.7286 | 1006.275 | 63327631.5131
9 | 49.555 | 0.0024678 | 18 | 3716.7757 | 66901.9626 | 1000.445 | 66931733.9474
10 | 55.385 | 0.0024084 | 18 | 3923.7416 | 70627.3493 | 994.615 | 70247020.9769
11 | 61.215 | 0.0023489 | 18 | 4119.203 | 74145.6535 | 988.785 | 73314109.9949 |  | 1.02e-05 | phi
12 | 67.045 | 0.0022894 | 18 | 4304.7272 | 77485.0889 | 982.955 | 76164355.5938 |  | 291.5 | xu
13 | 72.875 | 0.00223 | 18 | 4481.5485 | 80667.8727 | 977.125 | 78822595.1111 |  | 5.83 | t
14 | 78.705 | 0.0021705 | 18 | 4650.6597 | 83711.8747 | 971.295 | 81308925.3523
15 | 84.535 | 0.002111 | 18 | 4812.8736 | 86631.7255 | 965.465 | 83639898.8163
16 | 90.365 | 0.0020516 | 18 | 4968.8658 | 89439.5849 | 959.635 | 85829356.0509
17 | 96.195 | 0.0019921 | 17.9997 | 5119.2051 | 92144.2577 | 953.805 | 87887653.7015
18 | 102.025 | 0.0019326 | 17.9796 | 5264.3757 | 94651.2899 | 947.975 | 89727056.5839
19 | 107.855 | 0.0018732 | 17.9276 | 5404.7942 | 96895.1186 | 942.145 | 91289251.5479
20 | 113.685 | 0.0018137 | 17.8438 | 5540.8219 | 98869.5248 | 936.315 | 92573019.0848
21 | 119.515 | 0.0017542 | 17.7282 | 5672.7747 | 100568.2243 | 930.485 | 93577224.1524
22 | 125.345 | 0.0016948 | 17.5808 | 5800.9306 | 101984.9208 | 924.655 | 94300866.9796
23 | 131.175 | 0.0016353 | 17.4015 | 5925.536 | 103113.3449 | 918.825 | 94743119.1237
24 | 137.005 | 0.0015758 | 17.1904 | 6046.8105 | 103947.2821 | 912.995 | 94903348.818
25 | 142.835 | 0.0015164 | 16.9475 | 6164.9504 | 104480.5945 | 907.165 | 94781138.47
26 | 148.665 | 0.0014569 | 16.6728 | 6280.1329 | 104707.2358 | 901.335 | 94376296.356
27 | 154.495 | 0.0013975 | 16.3662 | 6392.5177 | 104621.2629 | 895.505 | 93688864.0001
28 | 160.325 | 0.001338 | 16.0278 | 6502.2499 | 104216.8436 | 889.675 | 92719120.327
29 | 166.155 | 0.0012785 | 15.6576 | 6609.4617 | 103488.2625 | 883.845 | 91467583.3965
30 | 171.985 | 0.0012191 | 15.2555 | 6714.2737 | 102429.9247 | 878.015 | 89935010.3231
31 | 177.815 | 0.0011596 | 14.8217 | 6816.7967 | 101036.3579 | 872.185 | 88122395.8333
32 | 183.645 | 0.0011001 | 14.356 | 6917.1324 | 99302.2142 | 866.355 | 86030969.8061
33 | 189.475 | 0.0010407 | 13.8585 | 7015.3747 | 97222.2702 | 860.525 | 83662194.0567
34 | 195.305 | 0.00098119 | 13.3291 | 7111.6103 | 94791.4268 | 854.695 | 81017758.5653
35 | 201.135 | 0.00092172 | 12.7679 | 7205.9197 | 92004.709 | 848.865 | 78099577.3036
36 | 206.965 | 0.00086226 | 12.1749 | 7298.3776 | 88857.2643 | 843.035 | 74909783.7788
37 | 212.795 | 0.00080279 | 11.5501 | 7389.0533 | 85344.3618 | 837.205 | 71450726.3843
38 | 218.625 | 0.00074333 | 10.8935 | 7478.0118 | 81461.3906 | 831.375 | 67724963.6309
39 | 224.455 | 0.00068386 | 10.205 | 7565.3136 | 77203.8584 | 825.545 | 63735259.3099
40 | 230.285 | 0.00062439 | 9.4847 | 7651.0155 | 72567.3894 | 819.715 | 59484577.6317
41 | 236.115 | 0.00056493 | 8.7325 | 7735.1706 | 67547.7228 | 813.885 | 54976078.372
42 | 241.945 | 0.00050546 | 7.9486 | 7817.8289 | 62140.7108 | 808.055 | 50213112.0501
43 | 247.775 | 0.00044599 | 7.1328 | 7899.0373 | 56342.3169 | 802.225 | 45199215.1565
44 | 253.605 | 0.00038653 | 6.2852 | 7978.8401 | 50148.614 | 796.395 | 39938105.4464
45 | 259.435 | 0.00032706 | 5.4058 | 8057.2792 | 43555.7826 | 790.565 | 34433677.3069
46 | 265.265 | 0.0002676 | 4.4945 | 8134.3939 | 36560.1091 | 784.735 | 28689997.206
47 | 271.095 | 0.00020813 | 3.5514 | 8210.2216 | 29157.9836 | 778.905 | 22711299.2286
48 | 276.925 | 0.00014866 | 2.5765 | 8284.7976 | 21345.8988 | 773.075 | 16501980.7026
49 | 282.755 | 8.9199e-05 | 1.5698 | 8358.1553 | 13120.4477 | 767.245 | 10066597.9164
50 | 288.585 | 2.9733e-05 | 0.53122 | 8430.3267 | 4478.3225 | 761.415 | 3409861.9287
|  |  |  | Force in N | 3669138.1181 |  | 3329582577.9104 | Moment in Nmm
|  |  |  | Force in KN | 3669.1381 |  | 3329.5826 | Moment in KNm
|  | xu = 291.5 mm |  | Total Force in N = -4.9908∗10^4 Total Force in KN = -49.9085 |  |  | Total Moment in Nmm = 4.809∗10^9 Total Moment in KNm = 4809.2375
|  | Matlab Values- |  | Total Force in KN = -49.9085 |  |  | Total Moment in KNm = 4809.23748

## Sheet5
Strip No. | depth from top | No. of Bars | Area | centroidal distance | strain | Absolute strain | sign | Absolute stress | stress | Psi | Msi
1 | 58 | 1 | 314.2857 | 992 | 0.0023817 | 0.0023817 | 1 | 396.4782 | 396.4782 | 124607.4385 | 123610578.958 |  | xu = 291.5 mm
2 | 106.55 | 2 | 628.5714 | 943.45 | 0.0018865 | 0.0018865 | 1 | 363.0071 | 363.0071 | 228175.9083 | 215272560.7207
3 | 242 | 1 | 314.2857 | 808 | 0.0005049 | 0.0005049 | 1 | 100.98 | 100.98 | 31736.5714 | 25643149.7143 |  | (n)no. of strips = 50
4 | 247.46 | 2 | 628.5714 | 802.54 | 0.00044921 | 0.00044921 | 1 | 89.8416 | 89.8416 | 56471.8629 | 45320928.8174 |  | thickness of strip(t) = xu/n
5 | 281.55 | 2 | 628.5714 | 768.45 | 0.00010149 | 0.00010149 | 1 | 20.298 | 20.298 | 12758.7429 | 9804455.9486 |  | t = 5.83 mm
6 | 396.31 | 2 | 628.5714 | 653.69 | -0.0010691 | 0.0010691 | -1 | 213.8124 | -213.8124 | -134396.3657 | -87853560.3038 |  | phi = 0.0000102 rad/mm
7 | 466.92 | 2 | 628.5714 | 583.08 | -0.0017893 | 0.0017893 | -1 | 352.9162 | -352.9162 | -221833.0224 | -129346398.7157
8 | 575.07 | 2 | 628.5714 | 474.93 | -0.0028924 | 0.0028924 | -1 | 416.8123 | -416.8123 | -261996.3275 | -124429915.8188
9 | 743.46 | 2 | 628.5714 | 306.54 | -0.00461 | 0.00461 | -1 | 435 | -435 | -273428.5714 | -83816794.2857
10 | 800.31 | 2 | 628.5714 | 249.69 | -0.0051899 | 0.0051899 | -1 | 435 | -435 | -273428.5714 | -68272380 |  | 1.02e-05 | phi
11 | 1050 | 4 | 1257.1429 | 0 | -0.0077367 | 0.0077367 | -1 | 435 | -435 | -546857.1429 | 0 |  | 291.5 | xu
12 | 1299.69 | 2 | 628.5714 | -249.69 | -0.010284 | 0.010284 | -1 | 435 | -435 | -273428.5714 | 68272380 |  | 5.83 | t
13 | 1356.54 | 2 | 628.5714 | -306.54 | -0.010863 | 0.010863 | -1 | 435 | -435 | -273428.5714 | 83816794.2857
14 | 1524.93 | 2 | 628.5714 | -474.93 | -0.012581 | 0.012581 | -1 | 435 | -435 | -273428.5714 | 129859431.4286
15 | 1633.08 | 2 | 628.5714 | -583.08 | -0.013684 | 0.013684 | -1 | 435 | -435 | -273428.5714 | 159430731.4286
16 | 1703.69 | 2 | 628.5714 | -653.69 | -0.014404 | 0.014404 | -1 | 435 | -435 | -273428.5714 | 178737522.8571
17 | 1818.45 | 2 | 628.5714 | -768.45 | -0.015575 | 0.015575 | -1 | 435 | -435 | -273428.5714 | 210116185.7143
18 | 1852.54 | 2 | 628.5714 | -802.54 | -0.015923 | 0.015923 | -1 | 435 | -435 | -273428.5714 | 219437365.7143
19 | 1858 | 1 | 314.2857 | -808 | -0.015978 | 0.015978 | -1 | 435 | -435 | -136714.2857 | 110465142.8571
20 | 1993.45 | 2 | 628.5714 | -943.45 | -0.01736 | 0.01736 | -1 | 435 | -435 | -273428.5714 | 257966185.7143
21 | 2042 | 1 | 314.2857 | -992 | -0.017855 | 0.017855 | -1 | 435 | -435 | -136714.2857 | 135620571.4286
[9 empty] | Force in N | -3719046.6203 | 1479654936.4635 | Moment in Nmm
[9 empty] | Force in KN | -3719.0466 | 1479.6549 | Moment in KNm
xu = 291.5 mm