## Sheet1Concrete
strip no. | depth from top | strain | stress | Area of strip | Pci | L.A | Mci
1 | 3.735 | 0.00022186 | 5.616 | 1321.9621 | 7424.1888 | 1046.265 | 7767668.897
2 | 11.205 | 0.00021738 | 5.5091 | 2285.6222 | 12591.7441 | 1038.795 | 13080240.8412 |  | xu = 373.5 mm
3 | 18.675 | 0.00021289 | 5.4019 | 2945.4446 | 15911.0362 | 1031.325 | 16409449.4174
4 | 26.145 | 0.00020841 | 5.2944 | 3478.8373 | 18418.5208 | 1023.855 | 18857894.5735 |  | (n)no. of strips = 50
5 | 33.615 | 0.00020393 | 5.1867 | 3937.52 | 20422.7831 | 1016.385 | 20757410.4036 |  | thickness of strip(t) = xu/n
6 | 41.085 | 0.00019945 | 5.0787 | 4345.2168 | 22068.0868 | 1008.915 | 22264823.7471 |  | t = 7.47 mm
7 | 48.555 | 0.00019497 | 4.9704 | 4715.1717 | 23436.4515 | 1001.445 | 23470317.1235 |  | phi = 0.0000006 rad/mm
8 | 56.025 | 0.00019049 | 4.8619 | 5055.677 | 24580.1536 | 993.975 | 24432058.1941
9 | 63.495 | 0.000186 | 4.7531 | 5372.3352 | 25535.1375 | 986.505 | 25190540.7933
10 | 70.965 | 0.00018152 | 4.644 | 5669.1438 | 26327.496 | 979.035 | 25775540.0136
11 | 78.435 | 0.00017704 | 4.5346 | 5949.0744 | 26976.9608 | 971.565 | 26209870.9262 |  | 6e-07 | phi
12 | 85.905 | 0.00017256 | 4.425 | 6214.4084 | 27498.9373 | 964.095 | 26511587.9291 |  | 373.5 | xu
13 | 93.375 | 0.00016807 | 4.3151 | 6466.9427 | 27905.7653 | 956.625 | 26695352.7222 |  | 7.47 | t
14 | 100.845 | 0.00016359 | 4.205 | 6708.123 | 28207.5399 | 949.155 | 26773327.4931
15 | 108.315 | 0.00015911 | 4.0946 | 6939.1332 | 28412.6663 | 941.685 | 26755781.6337
16 | 115.785 | 0.00015463 | 3.9839 | 7160.9578 | 28528.2485 | 934.215 | 26651517.645 |  | 7.47
17 | 123.255 | 0.00015015 | 3.8729 | 7374.4255 | 28560.3683 | 926.745 | 26468178.5427
18 | 130.725 | 0.00014567 | 3.7617 | 7580.2426 | 28514.2912 | 919.275 | 26212475.0801
19 | 138.195 | 0.00014118 | 3.6502 | 7779.0163 | 28394.6208 | 911.805 | 25890357.2032
20 | 145.665 | 0.0001367 | 3.5384 | 7971.2735 | 28205.417 | 904.335 | 25507145.7831
21 | 153.135 | 0.00013222 | 3.4263 | 8157.4749 | 27950.2885 | 896.865 | 25067635.4529
22 | 160.605 | 0.00012774 | 3.314 | 8338.0264 | 27632.4648 | 889.395 | 24576176.0339
23 | 168.075 | 0.00012326 | 3.2014 | 8513.2873 | 27254.8548 | 881.925 | 24036737.8296
24 | 175.545 | 0.00011877 | 3.0886 | 8683.578 | 26820.0932 | 874.455 | 23452964.5857
25 | 183.015 | 0.00011429 | 2.9755 | 8849.1855 | 26330.5788 | 866.985 | 22828216.8912
26 | 190.485 | 0.00010981 | 2.8621 | 9010.3679 | 25788.5064 | 859.515 | 22165608.0818
27 | 197.955 | 0.00010533 | 2.7484 | 9167.3588 | 25195.8925 | 852.045 | 21468034.1954
28 | 205.425 | 0.00010085 | 2.6345 | 9320.3699 | 24554.5975 | 844.575 | 20738199.1633
29 | 212.895 | 9.6363e-05 | 2.5203 | 9469.594 | 23866.3443 | 837.105 | 19978636.1484
30 | 220.365 | 9.1881e-05 | 2.4058 | 9615.2077 | 23132.734 | 829.635 | 19191725.7389
31 | 227.835 | 8.7399e-05 | 2.2911 | 9757.3724 | 22355.2591 | 822.165 | 18379711.5597
32 | 235.305 | 8.2917e-05 | 2.1761 | 9896.2368 | 21535.3154 | 814.695 | 17544713.7416
33 | 242.775 | 7.8435e-05 | 2.0608 | 10031.938 | 20674.2118 | 807.225 | 16688740.6078
34 | 250.245 | 7.3953e-05 | 1.9453 | 10164.6027 | 19773.1791 | 799.755 | 15813698.8606
35 | 257.715 | 6.9471e-05 | 1.8295 | 10294.3482 | 18833.3775 | 792.285 | 14921402.5049
36 | 265.185 | 6.4989e-05 | 1.7134 | 10421.2836 | 17855.9032 | 784.815 | 14013580.6978
37 | 272.655 | 6.0507e-05 | 1.5971 | 10545.5104 | 16841.7944 | 777.345 | 13091884.6816
38 | 280.125 | 5.6025e-05 | 1.4804 | 10667.1232 | 15792.0363 | 769.875 | 12157893.9311
39 | 287.595 | 5.1543e-05 | 1.3636 | 10786.2104 | 14707.5657 | 762.405 | 11213121.6243
40 | 295.065 | 4.7061e-05 | 1.2464 | 10902.8548 | 13589.2753 | 754.935 | 10259019.5264
41 | 302.535 | 4.2579e-05 | 1.129 | 10158.1054 | 11468.1992 | 747.465 | 8572077.5211
42 | 310.005 | 3.8097e-05 | 1.0113 | 9305.0086 | 9409.9258 | 739.995 | 6963298.0067
43 | 317.475 | 3.3615e-05 | 0.89331 | 8834.1876 | 7891.6788 | 732.525 | 5780852.0471
44 | 324.945 | 2.9133e-05 | 0.77508 | 8480.6835 | 6573.1904 | 725.055 | 4765924.5423
45 | 332.415 | 2.4651e-05 | 0.65658 | 8193.4362 | 5379.6086 | 717.585 | 3860326.452
46 | 339.885 | 2.0169e-05 | 0.5378 | 7950.0944 | 4275.5903 | 710.115 | 3036160.8164
47 | 347.355 | 1.5687e-05 | 0.41876 | 7738.4939 | 3240.5938 | 702.645 | 2276986.997
48 | 354.825 | 1.1205e-05 | 0.29945 | 7551.1463 | 2261.2119 | 695.175 | 1571938.0024
49 | 362.295 | 6.723e-06 | 0.17987 | 7383.0566 | 1328.0167 | 687.705 | 913283.7504
50 | 369.765 | 2.241e-06 | 0.060025 | 7230.6976 | 434.0237 | 680.235 | 295238.1257
|  |  |  | Force in N | 970666.7252 |  | 867305327.0808 | Moment in Nmm
|  |  |  | Force in KN | 970.6667 |  | 867.3053 | Moment in KNm | Force/Moment Concrete | 970.6667 | 867.3053
[9 empty] | Force/Moment Steel | -1020.5486 | 617.3543
|  | xu = 373.5 mm |  | Total Force in N = -4.9882∗10^4 Total Force in KN = -49.88185 |  |  | Total Moment in Nmm = 1.4847∗10^9 Total Moment in KNm = 1484.65968 |  | Total P/M | -49.8818 | 1484.6597
|  | Matlab Values- |  | Total Force in KN = -49.88185 |  |  | Total Moment in KNm = 1484.65968 |  |  | -49.8818 | 1484.6597

## Sheet1Steel
Strip No. | depth from top | No. of Bars | Area | centroidal distance | strain | Absolute strain | sign | Absolute stress | stress | Psi | Msi
1 | 58 | 1 | 314.2857 | 992 | 0.0001893 | 0.0001893 | 1 | 37.86 | 37.86 | 11898.8571 | 11803666.2857 |  | xu = 373.5 mm
2 | 106.55 | 2 | 628.5714 | 943.45 | 0.00016017 | 0.00016017 | 1 | 32.034 | 32.034 | 20135.6571 | 18996985.7314
3 | 242 | 1 | 314.2857 | 808 | 7.89e-05 | 7.89e-05 | 1 | 15.78 | 15.78 | 4959.4286 | 4007218.2857 |  | (n)no. of strips = 50
4 | 247.46 | 2 | 628.5714 | 802.54 | 7.5624e-05 | 7.5624e-05 | 1 | 15.1248 | 15.1248 | 9507.0171 | 7629761.5378 |  | thickness of strip(t) = xu/n
5 | 281.55 | 2 | 628.5714 | 768.45 | 5.517e-05 | 5.517e-05 | 1 | 11.034 | 11.034 | 6935.6571 | 5329705.7314 |  | t = 7.47 mm
6 | 396.31 | 2 | 628.5714 | 653.69 | -1.3686e-05 | 1.3686e-05 | -1 | 2.7372 | -2.7372 | -1720.5257 | -1124690.4542 |  | phi = 0.0000006 rad/mm
7 | 466.92 | 2 | 628.5714 | 583.08 | -5.6052e-05 | 5.6052e-05 | -1 | 11.2104 | -11.2104 | -7046.5371 | -4108694.8773
8 | 575.07 | 2 | 628.5714 | 474.93 | -0.00012094 | 0.00012094 | -1 | 24.1884 | -24.1884 | -15204.1371 | -7220900.8533
9 | 743.46 | 2 | 628.5714 | 306.54 | -0.00022198 | 0.00022198 | -1 | 44.3952 | -44.3952 | -27905.5543 | -8554168.6107
10 | 800.31 | 2 | 628.5714 | 249.69 | -0.00025609 | 0.00025609 | -1 | 51.2172 | -51.2172 | -32193.6686 | -8038437.1056 |  | 6e-07 | phi
11 | 1050 | 4 | 1257.1429 | 0 | -0.0004059 | 0.0004059 | -1 | 81.18 | -81.18 | -102054.8571 | 0 |  | 373.5 | xu
12 | 1299.69 | 2 | 628.5714 | -249.69 | -0.00055571 | 0.00055571 | -1 | 111.1428 | -111.1428 | -69861.1886 | 17443640.1744 |  | 7.47 | t
13 | 1356.54 | 2 | 628.5714 | -306.54 | -0.00058982 | 0.00058982 | -1 | 117.9648 | -117.9648 | -74149.3029 | 22729727.2978
14 | 1524.93 | 2 | 628.5714 | -474.93 | -0.00069086 | 0.00069086 | -1 | 138.1716 | -138.1716 | -86850.72 | 41248012.4496
15 | 1633.08 | 2 | 628.5714 | -583.08 | -0.00075575 | 0.00075575 | -1 | 151.1496 | -151.1496 | -95008.32 | 55397451.2256 |  | 7.47
16 | 1703.69 | 2 | 628.5714 | -653.69 | -0.00079811 | 0.00079811 | -1 | 159.6228 | -159.6228 | -100334.3314 | 65587549.1115
17 | 1818.45 | 2 | 628.5714 | -768.45 | -0.00086697 | 0.00086697 | -1 | 173.394 | -173.394 | -108990.5143 | 83753760.7029
18 | 1852.54 | 2 | 628.5714 | -802.54 | -0.00088742 | 0.00088742 | -1 | 177.4848 | -177.4848 | -111561.8743 | 89532866.5893
19 | 1858 | 1 | 314.2857 | -808 | -0.0008907 | 0.0008907 | -1 | 178.14 | -178.14 | -55986.8571 | 45237380.5714
20 | 1993.45 | 2 | 628.5714 | -943.45 | -0.00097197 | 0.00097197 | -1 | 194.394 | -194.394 | -122190.5143 | 115280640.7029
21 | 2042 | 1 | 314.2857 | -992 | -0.0010011 | 0.0010011 | -1 | 200.22 | -200.22 | -62926.2857 | 62422875.4286
[9 empty] | Force in N | -1020548.5714 | 617354349.925 | Moment in Nmm
[9 empty] | Force in KN | -1020.5486 | 617.3543 | Moment in KNm
xu = 373.5 mm

## Sheet2Concrete
strip no. | depth from top | strain | stress | Area of strip | Pci | L.A | Mci
1 | 2.96 | 0.001641 | 25.9366 | 932.8266 | 24194.3619 | 1047.04 | 25332464.7079
2 | 8.88 | 0.0016079 | 25.7698 | 1613.4208 | 41577.4981 | 1041.12 | 43287164.855 |  | xu = 296 mm
3 | 14.8 | 0.0015747 | 25.5882 | 2079.9669 | 53222.6445 | 1035.2 | 55096081.5731
4 | 20.72 | 0.0015416 | 25.3919 | 2457.554 | 62402.0354 | 1029.28 | 64229167.0086 |  | (n)no. of strips = 50
5 | 26.64 | 0.0015084 | 25.1809 | 2782.6345 | 70069.2771 | 1023.36 | 71706095.4113 |  | thickness of strip(t) = xu/n
6 | 32.56 | 0.0014753 | 24.9552 | 3071.9232 | 76660.3641 | 1017.44 | 77997320.8925 |  | t = 5.92 mm
7 | 38.48 | 0.0014421 | 24.7147 | 3334.7479 | 82417.2896 | 1011.52 | 83366736.797 |  | phi = 0.0000056 rad/mm
8 | 44.4 | 0.001409 | 24.4595 | 3576.9469 | 87490.3343 | 1005.6 | 87980280.1836
9 | 50.32 | 0.0013758 | 24.1896 | 3802.4635 | 91979.9757 | 999.68 | 91950542.1413
10 | 56.24 | 0.0013427 | 23.9049 | 4014.1103 | 95956.9961 | 993.76 | 95358224.4538
11 | 62.16 | 0.0013095 | 23.6055 | 4213.9778 | 99473.2321 | 987.84 | 98263637.6001 |  | 5.6e-06 | phi
12 | 68.08 | 0.0012764 | 23.2914 | 4403.6701 | 102567.7961 | 981.92 | 100713370.3243 |  | 296 | xu
13 | 74 | 0.0012432 | 22.9626 | 4584.4504 | 105270.9027 | 976 | 102744401.0332 |  | 5.92 | t
14 | 79.92 | 0.00121 | 22.619 | 4757.3349 | 107606.3392 | 970.08 | 104386757.5273
15 | 85.84 | 0.0011769 | 22.2607 | 4923.1554 | 109593.1241 | 964.16 | 105665306.5088 |  | 5.92
16 | 91.76 | 0.0011437 | 21.8877 | 5082.6033 | 111246.6579 | 958.24 | 106600997.4482
17 | 97.68 | 0.0011106 | 21.5 | 5236.2608 | 112579.5439 | 952.32 | 107211751.2525
18 | 103.6 | 0.0010774 | 21.0975 | 5384.6237 | 113602.1875 | 946.4 | 107513110.2316
19 | 109.52 | 0.0010443 | 20.6803 | 5528.1183 | 114323.2426 | 940.48 | 107518723.2112
20 | 115.44 | 0.0010111 | 20.2484 | 5667.1144 | 114749.9508 | 934.56 | 107240714.055
21 | 121.36 | 0.00097798 | 19.8017 | 5801.9353 | 114888.4024 | 928.64 | 106689965.9984
22 | 127.28 | 0.00094483 | 19.3404 | 5932.8656 | 114743.7403 | 922.72 | 105876344.0599
23 | 133.2 | 0.00091168 | 18.8642 | 6060.1575 | 114320.3219 | 916.8 | 104808871.1555
24 | 139.12 | 0.00087853 | 18.3734 | 6184.0358 | 113621.8482 | 910.88 | 103495869.0886
25 | 145.04 | 0.00084538 | 17.8679 | 6304.7016 | 112651.4681 | 904.96 | 101945072.5335
26 | 150.96 | 0.00081222 | 17.3476 | 6422.336 | 111411.8638 | 899.04 | 100163722.0076
27 | 156.88 | 0.00077907 | 16.8125 | 6537.1026 | 109905.321 | 893.12 | 98158640.3161
28 | 162.8 | 0.00074592 | 16.2628 | 6649.15 | 108133.787 | 887.2 | 95936295.8651
29 | 168.72 | 0.00071277 | 15.6983 | 6758.6134 | 106098.9191 | 881.28 | 93502855.4484
30 | 174.64 | 0.00067962 | 15.1191 | 6865.6164 | 103802.1254 | 875.36 | 90864228.5225
31 | 180.56 | 0.00064646 | 14.5252 | 6970.2723 | 101244.5995 | 869.44 | 88026104.5467
32 | 186.48 | 0.00061331 | 13.9165 | 7072.6853 | 98427.3493 | 863.52 | 84993984.6335
33 | 192.4 | 0.00058016 | 13.2932 | 7172.9515 | 95351.2226 | 857.6 | 81773208.4968
34 | 198.32 | 0.00054701 | 12.6551 | 7271.1596 | 92016.9283 | 851.68 | 78368977.4937
35 | 204.24 | 0.00051386 | 12.0022 | 7367.392 | 88425.0549 | 845.76 | 74786374.3991
36 | 210.16 | 0.0004807 | 11.3347 | 7461.7252 | 84576.0864 | 839.84 | 71030380.4344
37 | 216.08 | 0.00044755 | 10.6524 | 7554.2302 | 80470.4168 | 833.92 | 67105889.9775
38 | 222 | 0.0004144 | 9.9553 | 7644.9735 | 76108.3615 | 828 | 63017723.3045
39 | 227.92 | 0.00038125 | 9.2436 | 7734.017 | 71490.1684 | 822.08 | 58770637.6523
40 | 233.84 | 0.0003481 | 8.5171 | 7821.4188 | 66616.0273 | 816.16 | 54369336.8459
41 | 239.76 | 0.00031494 | 7.7759 | 7907.2334 | 61486.0778 | 810.24 | 49818479.6905
42 | 245.68 | 0.00028179 | 7.02 | 7991.5118 | 56100.4169 | 804.32 | 45122687.299
43 | 251.6 | 0.00024864 | 6.2493 | 8074.3022 | 50459.1051 | 798.4 | 40286549.4983
44 | 257.52 | 0.00021549 | 5.464 | 8155.6499 | 44562.1725 | 792.48 | 35314630.4341
45 | 263.44 | 0.00018234 | 4.6639 | 8235.5977 | 38409.6235 | 786.56 | 30211473.4797
46 | 269.36 | 0.00014918 | 3.849 | 8314.1858 | 32001.4418 | 780.64 | 24981605.5348
47 | 275.28 | 0.00011603 | 3.0195 | 8391.4526 | 25337.594 | 774.72 | 19629540.7911
48 | 281.2 | 8.288e-05 | 2.1752 | 8467.4343 | 18418.0333 | 768.8 | 14159784.0285
49 | 287.12 | 4.9728e-05 | 1.3161 | 8542.165 | 11242.7033 | 762.88 | 8576833.4991
50 | 293.04 | 1.6576e-05 | 0.4424 | 8615.6773 | 3811.5402 | 756.96 | 2885183.4463
|  |  |  | Force in N | 4083116.4744 |  | 3738834097.6979 | Moment in Nmm
|  |  |  | Force in KN | 4083.1165 |  | 3738.8341 | Moment in KNm | Force/Moment Concrete | 4083.1165 | 3738.8341
[9 empty] | Force/Moment Steel | -4132.8711 | 1676.7061
|  | xu = 296 mm |  | Total Force in N = -4.9755∗10^4 Total Force in KN = -49.75462 |  |  | Total Moment in Nmm = 5.41554∗10^9 Total Moment in KNm = 5415.5402 |  | Total P/M | -49.7546 | 5415.5402
|  | Matlab Values- |  | Total Force in KN = -49.75462 |  |  | Total Moment in KNm = 5415.54023 |  |  | -49.7546 | 5415.5402

## Sheet2Steel
Strip No. | depth from top | No. of Bars | Area | centroidal distance | strain | Absolute strain | sign | Absolute stress | stress | Psi | Msi
1 | 58 | 1 | 314.2857 | 992 | 0.0013328 | 0.0013328 | 1 | 266.56 | 266.56 | 83776 | 83105792 |  | xu = 296 mm
2 | 106.55 | 2 | 628.5714 | 943.45 | 0.0010609 | 0.0010609 | 1 | 212.184 | 212.184 | 133372.8 | 125830568.16
3 | 242 | 1 | 314.2857 | 808 | 0.0003024 | 0.0003024 | 1 | 60.48 | 60.48 | 19008 | 15358464 |  | (n)no. of strips = 50
4 | 247.46 | 2 | 628.5714 | 802.54 | 0.00027182 | 0.00027182 | 1 | 54.3648 | 54.3648 | 34172.16 | 27424525.2864 |  | thickness of strip(t) = xu/n
5 | 281.55 | 2 | 628.5714 | 768.45 | 8.092e-05 | 8.092e-05 | 1 | 16.184 | 16.184 | 10172.8 | 7817288.16 |  | t = 5.92 mm
6 | 396.31 | 2 | 628.5714 | 653.69 | -0.00056174 | 0.00056174 | -1 | 112.3472 | -112.3472 | -70618.24 | -46162437.3056 |  | phi = 0.0000056 rad/mm
7 | 466.92 | 2 | 628.5714 | 583.08 | -0.00095715 | 0.00095715 | -1 | 191.4304 | -191.4304 | -120327.68 | -70160663.6544
8 | 575.07 | 2 | 628.5714 | 474.93 | -0.0015628 | 0.0015628 | -1 | 312.5584 | -312.5584 | -196465.28 | -93307255.4304
9 | 743.46 | 2 | 628.5714 | 306.54 | -0.0025058 | 0.0025058 | -1 | 448.0465 | -448.0465 | -281629.1982 | -86330614.4029
10 | 800.31 | 2 | 628.5714 | 249.69 | -0.0028241 | 0.0028241 | -1 | 463.5755 | -463.5755 | -291390.3191 | -72757248.7811 |  | 5.6e-06 | phi
11 | 1050 | 4 | 1257.1429 | 0 | -0.0042224 | 0.0042224 | -1 | 496.6585 | -496.6585 | -624370.709 | 0 |  | 296 | xu
12 | 1299.69 | 2 | 628.5714 | -249.69 | -0.0056207 | 0.0056207 | -1 | 500 | -500 | -314285.7143 | 78474000 |  | 5.92 | t
13 | 1356.54 | 2 | 628.5714 | -306.54 | -0.005939 | 0.005939 | -1 | 500 | -500 | -314285.7143 | 96341142.8571
14 | 1524.93 | 2 | 628.5714 | -474.93 | -0.006882 | 0.006882 | -1 | 500 | -500 | -314285.7143 | 149263714.2857 |  | 5.92
15 | 1633.08 | 2 | 628.5714 | -583.08 | -0.0074876 | 0.0074876 | -1 | 500 | -500 | -314285.7143 | 183253714.2857
16 | 1703.69 | 2 | 628.5714 | -653.69 | -0.0078831 | 0.0078831 | -1 | 500 | -500 | -314285.7143 | 205445428.5714
17 | 1818.45 | 2 | 628.5714 | -768.45 | -0.0085257 | 0.0085257 | -1 | 500 | -500 | -314285.7143 | 241512857.1429
18 | 1852.54 | 2 | 628.5714 | -802.54 | -0.0087166 | 0.0087166 | -1 | 500 | -500 | -314285.7143 | 252226857.1429
19 | 1858 | 1 | 314.2857 | -808 | -0.0087472 | 0.0087472 | -1 | 500 | -500 | -157142.8571 | 126971428.5714
20 | 1993.45 | 2 | 628.5714 | -943.45 | -0.0095057 | 0.0095057 | -1 | 500 | -500 | -314285.7143 | 296512857.1429
21 | 2042 | 1 | 314.2857 | -992 | -0.0097776 | 0.0097776 | -1 | 500 | -500 | -157142.8571 | 155885714.2857
[9 empty] | Force in N | -4132871.0948 | 1676706132.3177 | Moment in Nmm
[9 empty] | Force in KN | -4132.8711 | 1676.7061 | Moment in KNm
xu = 296 mm

## Sheet3Concrete
strip no. | depth from top | strain | stress | Area of strip | Pci | L.A | Mci
1 | 2.5238 | 0.0031232 | 26.8 | 734.4811 | 19684.0921 | 1047.4762 | 20618618.8319
2 | 7.5713 | 0.0030601 | 26.8 | 1270.6269 | 34052.8 | 1042.4287 | 35497616.7479 |  | xu = 252.376 mm
3 | 12.6188 | 0.002997 | 26.8 | 1638.3925 | 43908.9195 | 1037.3812 | 45550287.6338
4 | 17.6663 | 0.0029339 | 26.8 | 1936.2269 | 51890.8813 | 1032.3337 | 53568704.402 |  | (n)no. of strips = 50
5 | 22.7138 | 0.0028708 | 26.8 | 2192.8125 | 58767.3738 | 1027.2862 | 60370909.7199 |  | thickness of strip(t) = xu/n
6 | 27.7614 | 0.0028077 | 26.8 | 2421.2983 | 64890.7944 | 1022.2386 | 66333877.4145 |  | t = 5.04752 mm
7 | 32.8089 | 0.0027446 | 26.8 | 2629.021 | 70457.7639 | 1017.1911 | 71669011.7857 |  | phi = 0.0000125 rad/mm
8 | 37.8564 | 0.0026815 | 26.8 | 2820.5718 | 75591.323 | 1012.1436 | 76509273.7801
9 | 42.9039 | 0.0026184 | 26.8 | 2999.0508 | 80374.5609 | 1007.0961 | 80944905.2509
10 | 47.9514 | 0.0025553 | 26.8 | 3166.6691 | 84866.7326 | 1002.0486 | 85040587.1711
11 | 52.999 | 0.0024922 | 26.8 | 3325.0697 | 89111.8672 | 997.001 | 88844624.238 |  | 1.25e-05 | phi
12 | 58.0465 | 0.0024291 | 26.8 | 3475.513 | 93143.7478 | 991.9535 | 92394268.5192 |  | 252.376 | xu
13 | 63.094 | 0.002366 | 26.8 | 3618.9915 | 96988.9734 | 986.906 | 95718999.8074 |  | 5.0475 | t
14 | 68.1415 | 0.0023029 | 26.8 | 3756.3035 | 100668.9351 | 981.8585 | 98842647.5898
15 | 73.189 | 0.0022398 | 26.8 | 3888.1024 | 104201.1436 | 976.811 | 101784819.1533
16 | 78.2366 | 0.0021767 | 26.8 | 4014.931 | 107600.151 | 971.7634 | 104561892.8956 |  | 5.0475
17 | 83.2841 | 0.0021136 | 26.8 | 4137.2466 | 110878.2079 | 966.7159 | 107187728.7244
18 | 88.3316 | 0.0020506 | 26.8 | 4255.4382 | 114045.7442 | 961.6684 | 109674188.3869
19 | 93.3791 | 0.0019875 | 26.7989 | 4369.8406 | 117107.125 | 956.6209 | 112027120.9641
20 | 98.4266 | 0.0019244 | 26.7617 | 4480.744 | 119912.2081 | 951.5734 | 114105262.7961
21 | 103.4742 | 0.0018613 | 26.6711 | 4588.4021 | 122377.5344 | 946.5258 | 115833498.5002
22 | 108.5217 | 0.0017982 | 26.5271 | 4693.0382 | 124492.682 | 941.4783 | 117207161.1457
23 | 113.5692 | 0.0017351 | 26.3298 | 4794.8502 | 126247.4206 | 936.4308 | 118221973.047
24 | 118.6167 | 0.001672 | 26.0791 | 4894.0144 | 127631.7251 | 931.3833 | 118874054.7902
25 | 123.6642 | 0.0016089 | 25.7752 | 4990.6886 | 128635.7858 | 926.3358 | 119159928.4119
26 | 128.7118 | 0.0015458 | 25.4178 | 5085.0148 | 129250.0124 | 921.2882 | 119076516.4598
27 | 133.7593 | 0.0014827 | 25.0071 | 5177.1214 | 129465.0364 | 916.2407 | 118621138.165
28 | 138.8068 | 0.0014196 | 24.5431 | 5267.1248 | 129271.7106 | 911.1932 | 117791503.606
29 | 143.8543 | 0.0013565 | 24.0258 | 5355.131 | 128661.1072 | 906.1457 | 116585706.4975
30 | 148.9018 | 0.0012934 | 23.4551 | 5441.2369 | 127624.5155 | 901.0982 | 115002216.066
31 | 153.9494 | 0.0012303 | 22.831 | 5525.5315 | 126153.4374 | 896.0506 | 113039868.3441
32 | 158.9969 | 0.0011672 | 22.1536 | 5608.0963 | 124239.5842 | 891.0031 | 110697857.1295
33 | 164.0444 | 0.0011041 | 21.4229 | 5689.0067 | 121874.8714 | 885.9556 | 107975724.7838
34 | 169.0919 | 0.0010411 | 20.6388 | 5768.3323 | 119051.4145 | 880.9081 | 104873353.001
35 | 174.1394 | 0.00097796 | 19.8014 | 5846.1376 | 115761.5245 | 875.8606 | 101390953.638
36 | 179.187 | 0.00091486 | 18.9106 | 5922.4826 | 111997.7024 | 870.813 | 97529059.6722
37 | 184.2345 | 0.00085177 | 17.9665 | 5997.4229 | 107752.6353 | 865.7655 | 93288516.3346
38 | 189.282 | 0.00078867 | 16.969 | 6071.0107 | 103019.1915 | 860.718 | 88670472.4468
39 | 194.3295 | 0.00072558 | 15.9182 | 6143.2945 | 97790.4158 | 855.6705 | 83676371.986
40 | 199.377 | 0.00066249 | 14.8141 | 6214.3198 | 92059.5253 | 850.623 | 78307945.8872
41 | 204.4246 | 0.00059939 | 13.6566 | 6284.1294 | 85819.9052 | 845.5754 | 72567204.0908
42 | 209.4721 | 0.0005363 | 12.4458 | 6352.7632 | 79065.1045 | 840.5279 | 66456427.8372
43 | 214.5196 | 0.0004732 | 11.1816 | 6420.2589 | 71788.8322 | 835.4804 | 59978162.2062
44 | 219.5671 | 0.00041011 | 9.8641 | 6486.6522 | 63984.9531 | 830.4329 | 53135208.8982
45 | 224.6146 | 0.00034702 | 8.4932 | 6551.9766 | 55647.4848 | 825.3854 | 45930619.2509
46 | 229.6622 | 0.00028392 | 7.069 | 6616.2636 | 46770.5933 | 820.3378 | 38367687.4856
47 | 234.7097 | 0.00022083 | 5.5915 | 6679.5432 | 37348.5903 | 815.2903 | 30449944.1755
48 | 239.7572 | 0.00015773 | 4.0606 | 6741.8438 | 27375.9297 | 810.2428 | 22181149.9272
49 | 244.8047 | 9.4641e-05 | 2.4764 | 6803.1924 | 16847.2042 | 805.1953 | 13565289.2683
50 | 249.8522 | 3.1547e-05 | 0.83879 | 6863.6144 | 5757.1426 | 800.1478 | 4606564.7322
|  |  |  | Force in N | 4521906.9169 |  | 4184307423.5971 | Moment in Nmm
|  |  |  | Force in KN | 4521.9069 |  | 4184.3074 | Moment in KNm | Force/Moment Concrete | 4521.9069 | 4184.3074
[9 empty] | Force/Moment Steel | -4571.8403 | 1479.6647
|  | xu = 252.376 mm |  | Total Force in N = -4.99334∗10^4 Total Force in KN = -49.9334 |  |  | Total Moment in Nmm = 5.664∗10^9 Total Moment in KNm = 5663.97217 |  | Total P/M | -49.9334 | 5663.9722
|  | Matlab Values- |  | Total Force in KN = -49.93341 |  |  | Total Moment in KNm = 5663.97217 |  |  | -49.9334 | 5663.9722

## Sheet3Steel
Strip No. | depth from top | No. of Bars | Area | centroidal distance | strain | Absolute strain | sign | Absolute stress | stress | Psi | Msi
1 | 58 | 1 | 314.2857 | 992 | 0.0024297 | 0.0024297 | 1 | 441.9113 | 441.9113 | 138886.4055 | 137775314.2857 |  | xu = 252.376 mm
2 | 106.55 | 2 | 628.5714 | 943.45 | 0.0018228 | 0.0018228 | 1 | 364.565 | 364.565 | 229155.1429 | 216196419.5286
3 | 242 | 1 | 314.2857 | 808 | 0.0001297 | 0.0001297 | 1 | 25.94 | 25.94 | 8152.5714 | 6587277.7143 |  | (n)no. of strips = 50
4 | 247.46 | 2 | 628.5714 | 802.54 | 6.145e-05 | 6.145e-05 | 1 | 12.29 | 12.29 | 7725.1429 | 6199736.1486 |  | thickness of strip(t) = xu/n
5 | 281.55 | 2 | 628.5714 | 768.45 | -0.00036468 | 0.00036468 | -1 | 72.935 | -72.935 | -45844.8571 | -35229480.4714 |  | t = 5.04752 mm
6 | 396.31 | 2 | 628.5714 | 653.69 | -0.0017992 | 0.0017992 | -1 | 359.835 | -359.835 | -226182 | -147852911.58 |  | phi = 0.0000125 rad/mm
7 | 466.92 | 2 | 628.5714 | 583.08 | -0.0026818 | 0.0026818 | -1 | 457.0062 | -457.0062 | -287261.011 | -167496150.2873
8 | 575.07 | 2 | 628.5714 | 474.93 | -0.0040337 | 0.0040337 | -1 | 494.3868 | -494.3868 | -310757.4352 | -147588028.693
9 | 743.46 | 2 | 628.5714 | 306.54 | -0.0061386 | 0.0061386 | -1 | 500 | -500 | -314285.7143 | -96341142.8571
10 | 800.31 | 2 | 628.5714 | 249.69 | -0.0068492 | 0.0068492 | -1 | 500 | -500 | -314285.7143 | -78474000 |  | 1.25e-05 | phi
11 | 1050 | 4 | 1257.1429 | 0 | -0.0099703 | 0.0099703 | -1 | 500 | -500 | -628571.4286 | 0 |  | 252.376 | xu
12 | 1299.69 | 2 | 628.5714 | -249.69 | -0.013091 | 0.013091 | -1 | 500 | -500 | -314285.7143 | 78474000 |  | 5.0475 | t
13 | 1356.54 | 2 | 628.5714 | -306.54 | -0.013802 | 0.013802 | -1 | 500 | -500 | -314285.7143 | 96341142.8571
14 | 1524.93 | 2 | 628.5714 | -474.93 | -0.015907 | 0.015907 | -1 | 500 | -500 | -314285.7143 | 149263714.2857
15 | 1633.08 | 2 | 628.5714 | -583.08 | -0.017259 | 0.017259 | -1 | 500 | -500 | -314285.7143 | 183253714.2857 |  | 5.0475
16 | 1703.69 | 2 | 628.5714 | -653.69 | -0.018141 | 0.018141 | -1 | 500 | -500 | -314285.7143 | 205445428.5714
17 | 1818.45 | 2 | 628.5714 | -768.45 | -0.019576 | 0.019576 | -1 | 500 | -500 | -314285.7143 | 241512857.1429
18 | 1852.54 | 2 | 628.5714 | -802.54 | -0.020002 | 0.020002 | -1 | 500 | -500 | -314285.7143 | 252226857.1429
19 | 1858 | 1 | 314.2857 | -808 | -0.02007 | 0.02007 | -1 | 500 | -500 | -157142.8571 | 126971428.5714
20 | 1993.45 | 2 | 628.5714 | -943.45 | -0.021763 | 0.021763 | -1 | 500 | -500 | -314285.7143 | 296512857.1429
21 | 2042 | 1 | 314.2857 | -992 | -0.02237 | 0.02237 | -1 | 500 | -500 | -157142.8571 | 155885714.2857
[9 empty] | Force in N | -4571840.3264 | 1479664748.074 | Moment in Nmm
[9 empty] | Force in KN | -4571.8403 | 1479.6647 | Moment in KNm
xu = 252.376 mm