## Sheet1Concrete
strip no. | depth from top | strain | stress | Area of strip | Pci | L.A | Mci
1 | 8.3075 | 0.00032898 | 5.4346 | 4380.4067 | 23805.6252 | 1041.6925 | 24798141.188
2 | 24.9225 | 0.00032233 | 5.3344 | 7556.8935 | 40311.6461 | 1025.0775 | 41322561.4029 |  | xu = 830.75 mm
3 | 41.5375 | 0.00031568 | 5.2339 | 9716.7717 | 50856.353 | 1008.4625 | 51286724.8763
4 | 58.1525 | 0.00030904 | 5.1329 | 11450.5458 | 58774.8389 | 991.8475 | 58295677.0416 |  | (n)no. of strips = 50
5 | 74.7675 | 0.00030239 | 5.0316 | 12930.7649 | 65062.2702 | 975.2325 | 63450840.3922 |  | thickness of strip(t) = xu/n
6 | 91.3825 | 0.00029575 | 4.9298 | 14236.7376 | 70184.9481 | 958.6175 | 67280519.4522 |  | t = 16.615 mm
7 | 107.9975 | 0.0002891 | 4.8277 | 15412.8209 | 74408.6412 | 942.0025 | 70093126.0467 |  | phi =0.0000004 rad/mm
8 | 124.6125 | 0.00028246 | 4.7252 | 16486.8352 | 77903.2025 | 925.3875 | 72090649.824
9 | 141.2275 | 0.00027581 | 4.6222 | 17477.6073 | 80785.7702 | 908.7725 | 73415886.3245
10 | 157.8425 | 0.00026916 | 4.5189 | 18398.5899 | 83141.6595 | 892.1575 | 74175455.1241
11 | 174.4575 | 0.00026252 | 4.4152 | 19259.7976 | 85035.6215 | 875.5425 | 74452300.6477 |  | 4e-07 | phi
12 | 191.0725 | 0.00025587 | 4.3111 | 20068.9269 | 86518.4111 | 858.9275 | 74313042.5701 |  | 830.75 | xu
13 | 207.6875 | 0.00024922 | 4.2065 | 20832.0471 | 87630.8614 | 842.3125 | 73812569.9436 |  | 16.615 | t
14 | 224.3025 | 0.00024258 | 4.1016 | 21554.0456 | 88406.5355 | 825.6975 | 72997055.3343
15 | 240.9175 | 0.00023593 | 3.9963 | 22238.9279 | 88873.5229 | 809.0825 | 71906012.0695
16 | 257.5325 | 0.00022929 | 3.8906 | 22890.0257 | 89055.6966 | 792.4675 | 70573745.2583
17 | 274.1475 | 0.00022264 | 3.7845 | 23510.1463 | 88973.6181 | 775.8525 | 69030404.0137
18 | 290.7625 | 0.00021599 | 3.678 | 24101.6807 | 88645.2037 | 759.2375 | 67302762.8085
19 | 307.3775 | 0.00020935 | 3.5711 | 21273.1758 | 75967.7975 | 742.6225 | 56415395.7233
20 | 323.9925 | 0.0002027 | 3.4638 | 18953.6004 | 65650.6419 | 726.0075 | 47662858.4131
21 | 340.6075 | 0.00019606 | 3.3561 | 17634.5586 | 59182.5211 | 709.3925 | 41983636.632
22 | 357.2225 | 0.00018941 | 3.248 | 16671.2547 | 54147.4623 | 692.7775 | 37512143.554
23 | 373.8375 | 0.00018276 | 3.1395 | 15910.5948 | 49950.617 | 676.1625 | 33774734.0926
24 | 390.4525 | 0.00017612 | 3.0306 | 15283.7265 | 46318.2721 | 659.5475 | 30549100.5465
25 | 407.0675 | 0.00016947 | 2.9213 | 14752.7777 | 43096.833 | 642.9325 | 27708354.5814
26 | 423.6825 | 0.00016283 | 2.8116 | 14294.3595 | 40189.7233 | 626.3175 | 25171527.0406
27 | 440.2975 | 0.00015618 | 2.7015 | 13892.8851 | 37531.5142 | 609.7025 | 22883058.0206
28 | 456.9125 | 0.00014954 | 2.591 | 13537.3895 | 35075.4678 | 593.0875 | 20802821.5298
29 | 473.5275 | 0.00014289 | 2.4801 | 13219.8402 | 32786.847 | 576.4725 | 18900715.6737
30 | 490.1425 | 0.00013624 | 2.3688 | 12934.1648 | 30639.0227 | 559.8575 | 17153486.633
31 | 506.7575 | 0.0001296 | 2.2572 | 12675.655 | 28611.0673 | 543.2425 | 15542747.7465
32 | 523.3725 | 0.00012295 | 2.1451 | 12440.584 | 26686.1939 | 526.6275 | 14053683.5767
33 | 539.9875 | 0.00011631 | 2.0326 | 12225.9509 | 24850.7021 | 510.0125 | 12674168.6911
34 | 556.6025 | 0.00010966 | 1.9197 | 12029.3036 | 23093.2443 | 493.3975 | 11394149.013
35 | 573.2175 | 0.00010301 | 1.8065 | 11848.6133 | 21404.3001 | 476.7825 | 10205195.7069
36 | 589.8325 | 9.6367e-05 | 1.6928 | 11682.1834 | 19775.7905 | 460.1675 | 9100176.0603
37 | 606.4475 | 8.9721e-05 | 1.5788 | 11528.5814 | 18200.7899 | 443.5525 | 8073005.8638
38 | 623.0625 | 8.3075e-05 | 1.4643 | 11386.5884 | 16673.3068 | 426.9375 | 7118459.9034
39 | 639.6775 | 7.6429e-05 | 1.3494 | 11255.1589 | 15188.1136 | 410.3225 | 6232024.7455
40 | 656.2925 | 6.9783e-05 | 1.2342 | 11133.3911 | 13740.6142 | 393.7075 | 5409782.861
41 | 672.9075 | 6.3137e-05 | 1.1185 | 11020.5025 | 12326.7377 | 377.0925 | 4648320.3503
42 | 689.5225 | 5.6491e-05 | 1.0025 | 10915.8107 | 10942.8541 | 360.4775 | 3944652.6992
43 | 706.1375 | 4.9845e-05 | 0.88603 | 10818.7182 | 9585.705 | 343.8625 | 3296164.4918
44 | 722.7525 | 4.3199e-05 | 0.76918 | 10728.6996 | 8252.3474 | 327.2475 | 2700560.0579
45 | 739.3675 | 3.6553e-05 | 0.65194 | 10645.2918 | 6940.107 | 310.6325 | 2155822.7801
46 | 755.9825 | 2.9907e-05 | 0.5343 | 10568.0851 | 5646.5392 | 294.0175 | 1660181.3306
47 | 772.5975 | 2.3261e-05 | 0.41626 | 10496.7166 | 4369.3965 | 277.4025 | 1212081.5062
48 | 789.2125 | 1.6615e-05 | 0.29783 | 10430.8642 | 3106.6007 | 260.7875 | 810162.6257
49 | 805.8275 | 9.969e-06 | 0.17899 | 10370.2417 | 1856.2192 | 244.1725 | 453237.6814
50 | 822.4425 | 3.323e-06 | 0.059764 | 10314.5949 | 616.4446 | 227.5575 | 140276.6012
|  |  |  | Force in N | 2170778.2197 |  | 1671940161.0514 | Moment in Nmm
|  |  |  | Force in KN | 2170.7782 |  | 1671.9402 | Moment in KNm | Force/Moment Concrete | 2170.7782 | 1671.9402
[9 empty] | Force/Moment Steel | -220.5029 | 411.5696
|  | xu = 830.75 mm |  | Total Force in N = 1.9502∗10^6 Total Force in KN = 1950.27536 |  |  | Total Moment in Nmm = 2.0835∗10^9 Total Moment in KNm = 2083.50973 |  | Total P/M | 1950.2754 | 2083.5097
|  | Matlab Values- |  | Total Force in KN = 1950.27536 |  |  | Total Moment in KNm = 2083.5097 |  |  | 1950.2754 | 2083.5097

## Sheet1Steel
Strip No. | depth from top | No. of Bars | Area | centroidal distance | strain | Absolute strain | sign | Absolute stress | stress | Psi | Msi
1 | 58 | 1 | 314.2857 | 992 | 0.0003091 | 0.0003091 | 1 | 61.82 | 61.82 | 19429.1429 | 19273709.7143 |  | xu = 830.75 mm
2 | 106.55 | 2 | 628.5714 | 943.45 | 0.00028968 | 0.00028968 | 1 | 57.936 | 57.936 | 36416.9143 | 34357537.7829
3 | 242 | 1 | 314.2857 | 808 | 0.0002355 | 0.0002355 | 1 | 47.1 | 47.1 | 14802.8571 | 11960708.5714 |  | (n)no. of strips = 50
4 | 247.46 | 2 | 628.5714 | 802.54 | 0.00023332 | 0.00023332 | 1 | 46.6632 | 46.6632 | 29331.1543 | 23539424.5605 |  | thickness of strip(t) = xu/n
5 | 281.55 | 2 | 628.5714 | 768.45 | 0.00021968 | 0.00021968 | 1 | 43.936 | 43.936 | 27616.9143 | 21222217.7829 |  | t = 16.615 mm
6 | 396.31 | 2 | 628.5714 | 653.69 | 0.00017378 | 0.00017378 | 1 | 34.7552 | 34.7552 | 21846.1257 | 14280593.9182 |  | phi =0.0000004 rad/mm
7 | 466.92 | 2 | 628.5714 | 583.08 | 0.00014553 | 0.00014553 | 1 | 29.1064 | 29.1064 | 18295.4514 | 10667711.819
8 | 575.07 | 2 | 628.5714 | 474.93 | 0.00010227 | 0.00010227 | 1 | 20.4544 | 20.4544 | 12857.0514 | 6106199.435
9 | 743.46 | 2 | 628.5714 | 306.54 | 3.4916e-05 | 3.4916e-05 | 1 | 6.9832 | 6.9832 | 4389.44 | 1345538.9376
10 | 800.31 | 2 | 628.5714 | 249.69 | 1.2176e-05 | 1.2176e-05 | 1 | 2.4352 | 2.4352 | 1530.6971 | 382199.7696 |  | 4e-07 | phi
11 | 1050 | 4 | 1257.1429 | 0 | -8.77e-05 | 8.77e-05 | -1 | 17.54 | -17.54 | -22050.2857 | 0 |  | 830.75 | xu
12 | 1299.69 | 2 | 628.5714 | -249.69 | -0.00018758 | 0.00018758 | -1 | 37.5152 | -37.5152 | -23580.9829 | 5887935.6096 |  | 16.615 | t
13 | 1356.54 | 2 | 628.5714 | -306.54 | -0.00021032 | 0.00021032 | -1 | 42.0632 | -42.0632 | -26439.7257 | 8104833.5205
14 | 1524.93 | 2 | 628.5714 | -474.93 | -0.00027767 | 0.00027767 | -1 | 55.5344 | -55.5344 | -34907.3371 | 16578541.6293 |  | 16.615
15 | 1633.08 | 2 | 628.5714 | -583.08 | -0.00032093 | 0.00032093 | -1 | 64.1864 | -64.1864 | -40345.7371 | 23524792.4133
16 | 1703.69 | 2 | 628.5714 | -653.69 | -0.00034918 | 0.00034918 | -1 | 69.8352 | -69.8352 | -43896.4114 | 28694645.1867
17 | 1818.45 | 2 | 628.5714 | -768.45 | -0.00039508 | 0.00039508 | -1 | 79.016 | -79.016 | -49667.2 | 38166759.84
18 | 1852.54 | 2 | 628.5714 | -802.54 | -0.00040872 | 0.00040872 | -1 | 81.7432 | -81.7432 | -51381.44 | 41235660.8576
19 | 1858 | 1 | 314.2857 | -808 | -0.0004109 | 0.0004109 | -1 | 82.18 | -82.18 | -25828 | 20869024
20 | 1993.45 | 2 | 628.5714 | -943.45 | -0.00046508 | 0.00046508 | -1 | 93.016 | -93.016 | -58467.2 | 55160879.84
21 | 2042 | 1 | 314.2857 | -992 | -0.0004845 | 0.0004845 | -1 | 96.9 | -96.9 | -30454.2857 | 30210651.4286
[9 empty] | Force in N | -220502.8571 | 411569566.6167 | Moment in Nmm
[9 empty] | Force in KN | -220.5029 | 411.5696 | Moment in KNm
xu = 830.75 mm

## Sheet2Concrete
strip no. | depth from top | strain | stress | Area of strip | Pci | L.A | Mci
1 | 5.1087 | 0.0012138 | 15.2188 | 2114.0376 | 32173.0711 | 1044.8912 | 33617360.4522
2 | 15.3262 | 0.0011893 | 15.0426 | 3652.6801 | 54945.6925 | 1034.6737 | 56850865.6727 |  | xu = 510.875 mm
3 | 25.5437 | 0.0011648 | 14.8609 | 4704.0195 | 69906.1826 | 1024.4562 | 71615825.7025
4 | 35.7612 | 0.0011403 | 14.6739 | 5552.1469 | 81471.7193 | 1014.2387 | 82631774.7056 |  | (n)no. of strips = 50
5 | 45.9787 | 0.0011158 | 14.4815 | 6279.9428 | 90942.7824 | 1004.0213 | 91308486.1049 |  | thickness of strip(t) = xu/n
6 | 56.1962 | 0.0010912 | 14.2836 | 6925.4485 | 98920.3969 | 993.8038 | 98307461.4282 |  | t = 10.2175 mm
7 | 66.4137 | 0.0010667 | 14.0803 | 7509.9136 | 105742.1281 | 983.5863 | 104006503.271 |  | phi = 0.0000024 rad/mm
8 | 76.6312 | 0.0010422 | 13.8717 | 8046.6501 | 111620.3693 | 973.3687 | 108647779.331
9 | 86.8487 | 0.0010177 | 13.6576 | 8544.6569 | 116699.1911 | 963.1513 | 112398971.7937
10 | 97.0662 | 0.00099314 | 13.4381 | 9010.3583 | 121081.7108 | 952.9338 | 115382848.7189
11 | 107.2837 | 0.00096862 | 13.2131 | 9448.5322 | 124844.774 | 942.7162 | 117693197.2227 |  | 2.4e-06 | phi
12 | 117.5012 | 0.0009441 | 12.9828 | 9862.8481 | 128047.482 | 932.4987 | 119404116.911 |  | 510.875 | xu
13 | 127.7187 | 0.00091957 | 12.7471 | 10256.198 | 130736.4547 | 922.2812 | 120575780.8838 |  | 10.2175 | t
14 | 137.9363 | 0.00089505 | 12.5059 | 10630.9091 | 132949.2416 | 912.0638 | 121258183.8385
15 | 148.1538 | 0.00087053 | 12.2593 | 10988.8885 | 134716.6198 | 901.8463 | 121493678.4144
16 | 158.3713 | 0.00084601 | 12.0074 | 11331.722 | 136064.1954 | 891.6287 | 121318748.5074
17 | 168.5887 | 0.00082149 | 11.75 | 11660.7455 | 137013.5493 | 881.4112 | 120765283.723
18 | 178.8062 | 0.00079697 | 11.4872 | 11977.0971 | 137583.0774 | 871.1938 | 119861517.1211
19 | 189.0237 | 0.00077244 | 11.219 | 12281.7563 | 137788.6201 | 860.9763 | 118632729.387
20 | 199.2412 | 0.00074792 | 10.9453 | 12575.5726 | 137643.9409 | 850.7587 | 117101787.0715
21 | 209.4587 | 0.0007234 | 10.6663 | 12859.2895 | 137161.0976 | 840.5412 | 115289560.468
22 | 219.6762 | 0.00069888 | 10.3819 | 13133.5615 | 136350.7337 | 830.3238 | 113215252.5506
23 | 229.8937 | 0.00067436 | 10.092 | 13398.9685 | 135222.3094 | 820.1063 | 110896661.1071
24 | 240.1112 | 0.00064983 | 9.7967 | 13656.0274 | 133784.2882 | 809.8888 | 108350389.9426
25 | 250.3287 | 0.00062531 | 9.496 | 13905.2013 | 132044.2879 | 799.6712 | 105592020.7412
26 | 260.5462 | 0.00060079 | 9.1899 | 14146.9068 | 130009.2047 | 789.4538 | 102636254.1642
27 | 270.7637 | 0.00057627 | 8.8784 | 14381.5204 | 127685.3158 | 779.2363 | 99497026.6312
28 | 280.9812 | 0.00055174 | 8.5615 | 14609.3839 | 125078.3647 | 769.0187 | 96187607.6821
29 | 291.1987 | 0.00052722 | 8.2392 | 14830.8083 | 122193.6333 | 758.8012 | 92720681.691
30 | 301.4162 | 0.0005027 | 7.9114 | 14134.154 | 111821.3795 | 748.5838 | 83707667.6145
31 | 311.6337 | 0.00047818 | 7.5783 | 12566.4619 | 95232.0892 | 738.3663 | 70316160.5831
32 | 321.8512 | 0.00045366 | 7.2397 | 11786.589 | 85331.4273 | 728.1488 | 62133972.1222
33 | 332.0687 | 0.00042914 | 6.8957 | 11223.7382 | 77395.8028 | 717.9313 | 55564865.4214
34 | 342.2862 | 0.00040461 | 6.5463 | 10776.986 | 70549.7223 | 707.7138 | 49929008.557
35 | 352.5037 | 0.00038009 | 6.1915 | 10405.0299 | 64423.021 | 697.4963 | 44934815.5698
36 | 362.7212 | 0.00035557 | 5.8313 | 10086.1466 | 58815.4485 | 687.2787 | 40422607.9303
37 | 372.9387 | 0.00033105 | 5.4657 | 9807.2501 | 53603.3052 | 677.0612 | 36292720.828
38 | 383.1562 | 0.00030652 | 5.0946 | 9559.7453 | 48703.4694 | 666.8438 | 32477604.1986
39 | 393.3737 | 0.000282 | 4.7182 | 9337.6359 | 44056.7254 | 656.6263 | 28928802.3984
40 | 403.5913 | 0.00025748 | 4.3363 | 9136.5483 | 39619.0326 | 646.4088 | 25610089.3457
41 | 413.8087 | 0.00023296 | 3.949 | 8953.1806 | 35356.5352 | 636.1913 | 22493518.3387
42 | 424.0262 | 0.00020844 | 3.5564 | 8784.9719 | 31242.5144 | 625.9738 | 19556993.9077
43 | 434.2437 | 0.00018392 | 3.1583 | 8629.8908 | 27255.4278 | 615.7563 | 16782700.0442
44 | 444.4612 | 0.00015939 | 2.7547 | 8486.2965 | 23377.5948 | 605.5388 | 14156039.5377
45 | 454.6787 | 0.00013487 | 2.3458 | 8352.8427 | 19594.2834 | 595.3212 | 11664893.295
46 | 464.8962 | 0.00011035 | 1.9315 | 8228.4101 | 15893.0584 | 585.1037 | 9299088.0852
47 | 475.1137 | 8.5827e-05 | 1.5117 | 8112.0575 | 12263.3037 | 574.8863 | 7050004.6516
48 | 485.3312 | 6.1305e-05 | 1.0866 | 8002.9852 | 8695.8648 | 564.6688 | 4910283.0856
49 | 495.5487 | 3.6783e-05 | 0.65601 | 7900.5081 | 5182.7772 | 554.4513 | 2873597.2785
50 | 505.7662 | 1.2261e-05 | 0.22002 | 7804.0344 | 1717.0554 | 544.2338 | 934479.4938
|  |  |  | Force in N | 4330550.2731 |  | 3657298267.5264 | Moment in Nmm
|  |  |  | Force in KN | 4330.5503 |  | 3657.2983 | Moment in KNm | Force/Moment Concrete | 4330.5503 | 3657.2983
[9 empty] | Force/Moment Steel | -2380.4452 | 1795.0404
|  | xu = 510.875 mm |  | Total Force in N = 1.9501∗10^6 Total Force in KN = 1950.1050 |  |  | Total Moment in Nmm = 5.4523∗10^9 Total Moment in KNm = 5452.3386 |  | Total P/M | 1950.105 | 5452.3386
|  | Matlab Values- |  | Total Force in KN = 1950.1051 |  |  | Total Moment in KNm = 5452.3386 |  |  | 1950.105 | 5452.3386

## Sheet2Steel
Strip No. | depth from top | No. of Bars | Area | centroidal distance | strain | Absolute strain | sign | Absolute stress | stress | Psi | Msi
1 | 58 | 1 | 314.2857 | 992 | 0.0010869 | 0.0010869 | 1 | 217.38 | 217.38 | 68319.4286 | 67772873.1429 |  | xu = 510.875 mm
2 | 106.55 | 2 | 628.5714 | 943.45 | 0.00097038 | 0.00097038 | 1 | 194.076 | 194.076 | 121990.6286 | 115092058.5257
3 | 242 | 1 | 314.2857 | 808 | 0.0006453 | 0.0006453 | 1 | 129.06 | 129.06 | 40561.7143 | 32773865.1429 |  | (n)no. of strips = 50
4 | 247.46 | 2 | 628.5714 | 802.54 | 0.0006322 | 0.0006322 | 1 | 126.4392 | 126.4392 | 79476.0686 | 63782724.0713 |  | thickness of strip(t) = xu/n
5 | 281.55 | 2 | 628.5714 | 768.45 | 0.00055038 | 0.00055038 | 1 | 110.076 | 110.076 | 69190.6286 | 53169538.5257 |  | t = 10.2175 mm
6 | 396.31 | 2 | 628.5714 | 653.69 | 0.00027496 | 0.00027496 | 1 | 54.9912 | 54.9912 | 34565.8971 | 22595381.3033 |  | phi = 0.0000024 rad/mm
7 | 466.92 | 2 | 628.5714 | 583.08 | 0.00010549 | 0.00010549 | 1 | 21.0984 | 21.0984 | 13261.8514 | 7732720.331
8 | 575.07 | 2 | 628.5714 | 474.93 | -0.00015407 | 0.00015407 | -1 | 30.8136 | -30.8136 | -19368.5486 | -9198704.773
9 | 743.46 | 2 | 628.5714 | 306.54 | -0.0005582 | 0.0005582 | -1 | 111.6408 | -111.6408 | -70174.2171 | -21511204.523
10 | 800.31 | 2 | 628.5714 | 249.69 | -0.00069464 | 0.00069464 | -1 | 138.9288 | -138.9288 | -87326.6743 | -21804597.3024 |  | 2.4e-06 | phi
11 | 1050 | 4 | 1257.1429 | 0 | -0.0012939 | 0.0012939 | -1 | 258.78 | -258.78 | -325323.4286 | 0 |  | 510.875 | xu
12 | 1299.69 | 2 | 628.5714 | -249.69 | -0.0018932 | 0.0018932 | -1 | 363.6991 | -363.6991 | -228610.8782 | 57081850.1701 |  | 10.2175 | t
13 | 1356.54 | 2 | 628.5714 | -306.54 | -0.0020296 | 0.0020296 | -1 | 375.1717 | -375.1717 | -235822.224 | 72288944.545
14 | 1524.93 | 2 | 628.5714 | -474.93 | -0.0024337 | 0.0024337 | -1 | 398.6921 | -398.6921 | -250606.4772 | 119020534.2315
15 | 1633.08 | 2 | 628.5714 | -583.08 | -0.0026933 | 0.0026933 | -1 | 409.7361 | -409.7361 | -257548.4317 | 150171339.5436
16 | 1703.69 | 2 | 628.5714 | -653.69 | -0.0028628 | 0.0028628 | -1 | 415.8887 | -415.8887 | -261415.7544 | 170884864.4634
17 | 1818.45 | 2 | 628.5714 | -768.45 | -0.0031382 | 0.0031382 | -1 | 424.0887 | -424.0887 | -266570.0567 | 204845760.0768
18 | 1852.54 | 2 | 628.5714 | -802.54 | -0.00322 | 0.00322 | -1 | 424.9381 | -424.9381 | -267103.9225 | 214361581.9396
19 | 1858 | 1 | 314.2857 | -808 | -0.0032331 | 0.0032331 | -1 | 425.0741 | -425.0741 | -133594.7143 | 107944529.1913
20 | 1993.45 | 2 | 628.5714 | -943.45 | -0.0035582 | 0.0035582 | -1 | 428.4487 | -428.4487 | -269310.6407 | 254081123.9754
21 | 2042 | 1 | 314.2857 | -992 | -0.0036747 | 0.0036747 | -1 | 429.6583 | -429.6583 | -135035.4785 | 133955194.6777
[9 empty] | Force in N | -2380445.2296 | 1795040377.2586 | Moment in Nmm
[9 empty] | Force in KN | -2380.4452 | 1795.0404 | Moment in KNm
xu = 510.875 mm

## Sheet3Concrete
strip no. | depth from top | strain | stress | Area of strip | Pci | L.A | Mci
1 | 3.6891 | 0.0031409 | 18 | 1297.6667 | 23357.9997 | 1046.3109 | 24439730.4096
2 | 11.0672 | 0.0030774 | 18 | 2243.6657 | 40385.9832 | 1038.9328 | 41958322.2407 |  | xu = 368.906976744186 mm
3 | 18.4453 | 0.003014 | 18 | 2891.4401 | 52045.9225 | 1031.5547 | 53688213.4
4 | 25.8235 | 0.0029505 | 18 | 3415.1295 | 61472.3301 | 1024.1765 | 62958516.6141 |  | (n)no. of strips = 50
5 | 33.2016 | 0.0028871 | 18 | 3865.4993 | 69578.9883 | 1016.7984 | 70747802.0109 |  | thickness of strip(t) = xu/n
6 | 40.5798 | 0.0028236 | 18 | 4265.8357 | 76785.0426 | 1009.4202 | 77508375.557 |  | t = 7.37813953488372 mm
7 | 47.9579 | 0.0027602 | 18 | 4629.1377 | 83324.4792 | 1002.0421 | 83494635.5819 |  | phi = 0.0000086 rad/mm
8 | 55.336 | 0.0026967 | 18 | 4963.5442 | 89343.7957 | 994.664 | 88867053.0658
9 | 62.7142 | 0.0026333 | 18 | 5274.5539 | 94941.9704 | 987.2858 | 93734860.514
10 | 70.0923 | 0.0025698 | 18 | 5566.0902 | 100189.6231 | 979.9077 | 98176580.5243
11 | 77.4705 | 0.0025064 | 18 | 5841.0696 | 105139.252 | 972.5295 | 102251027.8389 |  | 8.6e-06 | phi
12 | 84.8486 | 0.0024429 | 18 | 6101.7309 | 109831.1566 | 965.1514 | 106003694.0863 |  | 368.907 | xu
13 | 92.2267 | 0.0023794 | 18 | 6349.8378 | 114297.0802 | 957.7733 | 109470686.6499 |  | 7.3781 | t
14 | 99.6049 | 0.002316 | 18 | 6586.809 | 118562.5617 | 950.3951 | 112681279.6262
15 | 106.983 | 0.0022525 | 18 | 6813.8064 | 122648.5159 | 943.017 | 115659632.6607
16 | 114.3612 | 0.0021891 | 18 | 7031.7961 | 126572.3302 | 935.6388 | 118425987.8763 |  | 7.3781
17 | 121.7393 | 0.0021256 | 18 | 7241.5916 | 130348.648 | 928.2607 | 120997526.8931
18 | 129.1174 | 0.0020622 | 18 | 7443.8856 | 133989.9406 | 920.8826 | 123388999.2793
19 | 136.4956 | 0.0019987 | 18 | 7639.2742 | 137506.8806 | 913.5044 | 125613143.0037
20 | 143.8737 | 0.0019353 | 17.9812 | 7828.2744 | 140761.4114 | 906.1263 | 127547613.9562
21 | 151.2519 | 0.0018718 | 17.9261 | 8011.3384 | 143611.8991 | 898.7481 | 129070927.1396
22 | 158.63 | 0.0018084 | 17.8348 | 8188.8644 | 146046.5248 | 891.37 | 130181490.7787
23 | 166.0081 | 0.0017449 | 17.7072 | 8361.205 | 148053.7537 | 883.9919 | 130878313.1696
24 | 173.3863 | 0.0016815 | 17.5434 | 8528.6747 | 149622.3502 | 876.6137 | 131161005.1519
25 | 180.7644 | 0.001618 | 17.3434 | 8691.5549 | 150741.386 | 869.2356 | 131029776.2973
26 | 188.1426 | 0.0015546 | 17.1072 | 8850.0991 | 151400.2437 | 861.8574 | 130485426.7692
27 | 195.5207 | 0.0014911 | 16.8347 | 9004.5364 | 151588.6176 | 854.4793 | 129529336.2325
28 | 202.8988 | 0.0014277 | 16.526 | 9155.0745 | 151296.5115 | 847.1012 | 128163450.7945
29 | 210.277 | 0.0013642 | 16.181 | 9301.9028 | 150514.2353 | 839.723 | 126390268.6759
30 | 217.6551 | 0.0013008 | 15.7998 | 9445.1944 | 149232.4006 | 832.3449 | 124212825.1155
31 | 225.0333 | 0.0012373 | 15.3824 | 9585.1077 | 147441.9154 | 824.9667 | 121634676.8677
32 | 232.4114 | 0.0011739 | 14.9287 | 9721.7887 | 145133.978 | 817.5886 | 118659886.5503
33 | 239.7895 | 0.0011104 | 14.4388 | 9855.3718 | 142300.0714 | 810.2105 | 115293007.0279
34 | 247.1677 | 0.001047 | 13.9127 | 9985.9815 | 138931.9568 | 802.8323 | 111539065.9593
35 | 254.5458 | 0.00098351 | 13.3503 | 10113.7328 | 135021.6675 | 795.4542 | 107403550.5993
36 | 261.924 | 0.00092005 | 12.7517 | 10238.7327 | 130561.5028 | 788.076 | 102892392.9165
37 | 269.3021 | 0.0008566 | 12.1169 | 10361.081 | 125544.0218 | 780.6979 | 98011955.0669
38 | 276.6802 | 0.00079315 | 11.4458 | 10480.8703 | 119962.0379 | 773.3198 | 92769015.2468
39 | 284.0584 | 0.0007297 | 10.7385 | 10598.1875 | 113808.6125 | 765.9416 | 87170753.9379
40 | 291.4365 | 0.00066625 | 9.995 | 10713.1138 | 107077.05 | 758.5635 | 81224740.5491
41 | 298.8147 | 0.00060279 | 9.2152 | 10608.8261 | 97762.128 | 751.1853 | 73437478.2048
42 | 306.1928 | 0.00053934 | 8.3992 | 9516.8162 | 79933.1848 | 743.8072 | 59454879.0824
43 | 313.5709 | 0.00047589 | 7.5469 | 8948.4671 | 67533.1789 | 736.4291 | 49733396.1126
44 | 320.9491 | 0.00041244 | 6.6584 | 8552.8942 | 56948.6849 | 729.0509 | 41518491.7015
45 | 328.3272 | 0.00034899 | 5.7337 | 8241.4947 | 47254.1552 | 721.6728 | 34102038.0609
46 | 335.7053 | 0.00028553 | 4.7727 | 7982.3243 | 38097.467 | 714.2947 | 27212816.8715
47 | 343.0835 | 0.00022208 | 3.7755 | 7759.5083 | 29296.2886 | 706.9165 | 20710030.1171
48 | 350.4616 | 0.00015863 | 2.7421 | 7563.7904 | 20740.7027 | 699.5384 | 14508917.3914
49 | 357.8398 | 9.5178e-05 | 1.6724 | 7389.2163 | 12358.0148 | 692.1602 | 8553726.419
50 | 365.2179 | 3.1726e-05 | 0.56654 | 7231.6903 | 4097.0315 | 684.7821 | 2805573.7943
|  |  |  | Force in N | 5182995.4847 |  | 4517352894.3904 | Moment in Nmm
|  |  |  | Force in KN | 5182.9955 |  | 4517.3529 | Moment in KNm | Force/Moment Concrete | 5182.9955 | 4517.3529
[9 empty] | Force/Moment Steel | -3232.8321 | 1811.1099
|  | xu = 368.906976744186 mm |  | Total Force in N = 1.9501∗10^6 Total Force in KN = 1950.16335 |  |  | Total Moment in Nmm = 6.3285∗10^9 Total Moment in KNm = 6328.4628 |  | Total P/M | 1950.1634 | 6328.4628
|  | Matlab Values- |  | Total Force in KN = 1950.1634 |  |  | Total Moment in KNm = 6328.4628 |  |  | 1950.1634 | 6328.4628

## Sheet3Steel
Strip No. | depth from top | No. of Bars | Area | centroidal distance | strain | Absolute strain | sign | Absolute stress | stress | Psi | Msi
1 | 58 | 1 | 314.2857 | 992 | 0.0026738 | 0.0026738 | 1 | 408.9068 | 408.9068 | 128513.5582 | 127485449.7684 |  | xu = 368.906976744186 mm
2 | 106.55 | 2 | 628.5714 | 943.45 | 0.0022563 | 0.0022563 | 1 | 391.0389 | 391.0389 | 245795.88 | 231896122.986
3 | 242 | 1 | 314.2857 | 808 | 0.0010914 | 0.0010914 | 1 | 218.28 | 218.28 | 68602.2857 | 55430646.8571 |  | (n)no. of strips = 50
4 | 247.46 | 2 | 628.5714 | 802.54 | 0.0010444 | 0.0010444 | 1 | 208.8888 | 208.8888 | 131301.5314 | 105374731.0327 |  | thickness of strip(t) = xu/n
5 | 281.55 | 2 | 628.5714 | 768.45 | 0.00075127 | 0.00075127 | 1 | 150.254 | 150.254 | 94445.3714 | 72576545.6743 |  | t = 7.37813953488372 mm
6 | 396.31 | 2 | 628.5714 | 653.69 | -0.00023567 | 0.00023567 | -1 | 47.1332 | -47.1332 | -29626.5829 | -19366600.9479 |  | phi = 0.0000086 rad/mm
7 | 466.92 | 2 | 628.5714 | 583.08 | -0.00084291 | 0.00084291 | -1 | 168.5824 | -168.5824 | -105966.08 | -61786701.9264
8 | 575.07 | 2 | 628.5714 | 474.93 | -0.001773 | 0.001773 | -1 | 351.2259 | -351.2259 | -220770.5894 | -104850576.0053
9 | 743.46 | 2 | 628.5714 | 306.54 | -0.0032212 | 0.0032212 | -1 | 424.9501 | -424.9501 | -267111.4917 | -81880356.6665
10 | 800.31 | 2 | 628.5714 | 249.69 | -0.0037101 | 0.0037101 | -1 | 430.0255 | -430.0255 | -270301.7272 | -67491638.2732 |  | 8.6e-06 | phi
11 | 1050 | 4 | 1257.1429 | 0 | -0.0058574 | 0.0058574 | -1 | 435 | -435 | -546857.1429 | 0 |  | 368.907 | xu
12 | 1299.69 | 2 | 628.5714 | -249.69 | -0.0080047 | 0.0080047 | -1 | 435 | -435 | -273428.5714 | 68272380 |  | 7.3781 | t
13 | 1356.54 | 2 | 628.5714 | -306.54 | -0.0084936 | 0.0084936 | -1 | 435 | -435 | -273428.5714 | 83816794.2857
14 | 1524.93 | 2 | 628.5714 | -474.93 | -0.0099418 | 0.0099418 | -1 | 435 | -435 | -273428.5714 | 129859431.4286
15 | 1633.08 | 2 | 628.5714 | -583.08 | -0.010872 | 0.010872 | -1 | 435 | -435 | -273428.5714 | 159430731.4286 |  | 7.3781
16 | 1703.69 | 2 | 628.5714 | -653.69 | -0.011479 | 0.011479 | -1 | 435 | -435 | -273428.5714 | 178737522.8571
17 | 1818.45 | 2 | 628.5714 | -768.45 | -0.012466 | 0.012466 | -1 | 435 | -435 | -273428.5714 | 210116185.7143
18 | 1852.54 | 2 | 628.5714 | -802.54 | -0.012759 | 0.012759 | -1 | 435 | -435 | -273428.5714 | 219437365.7143
19 | 1858 | 1 | 314.2857 | -808 | -0.012806 | 0.012806 | -1 | 435 | -435 | -136714.2857 | 110465142.8571
20 | 1993.45 | 2 | 628.5714 | -943.45 | -0.013971 | 0.013971 | -1 | 435 | -435 | -273428.5714 | 257966185.7143
21 | 2042 | 1 | 314.2857 | -992 | -0.014389 | 0.014389 | -1 | 435 | -435 | -136714.2857 | 135620571.4286
[9 empty] | Force in N | -3232832.1301 | 1811109933.9278 | Moment in Nmm
[9 empty] | Force in KN | -3232.8321 | 1811.1099 | Moment in KNm
xu = 386.8023 mm