## Sheet1Concrete
strip no. | depth from top | strain | stress | Area of strip | Pci | L.A | Mci
1 | 5.571 | 0.00022076 | 5.5898 | 2407.0912 | 13455.1144 | 1044.429 | 14052911.6847
2 | 16.713 | 0.00043231 | 10.3337 | 4158.0998 | 42968.6541 | 1033.287 | 44398951.6796 |  | xu = 557.1 mm
3 | 27.855 | 0.0004234 | 10.1459 | 5353.7095 | 54318.4306 | 1022.145 | 55521312.2588
4 | 38.997 | 0.00041448 | 9.9571 | 6317.5409 | 62904.3699 | 1011.003 | 63596506.6623 |  | (n)no. of strips = 50
5 | 50.139 | 0.00040557 | 9.7672 | 7144.0287 | 69777.0663 | 999.861 | 69767367.2641 |  | thickness of strip(t) = xu/n
6 | 61.281 | 0.00039666 | 9.5762 | 7876.5268 | 75427.2949 | 988.719 | 74576399.6281 |  | t = 11.142 mm
7 | 72.423 | 0.00038774 | 9.3842 | 8539.257 | 80133.8657 | 977.577 | 78337023.9969 |  | phi = 0.0000008 rad/mm
8 | 83.565 | 0.00037883 | 9.1911 | 9147.3958 | 84074.3464 | 966.435 | 81252390.9225
9 | 94.707 | 0.00036991 | 8.9969 | 9711.2047 | 87370.7402 | 955.293 | 83464656.5596
10 | 105.849 | 0.000361 | 8.8017 | 10238.01 | 90111.5535 | 944.151 | 85078913.3622
11 | 116.991 | 0.00035209 | 8.6054 | 10733.2617 | 92363.6755 | 933.009 | 86176140.5201 |  | 8e-07 | phi
12 | 128.133 | 0.00034317 | 8.408 | 11201.146 | 94179.3033 | 921.867 | 86820791.8102 |  | 557.1 | xu
13 | 139.275 | 0.00033426 | 8.2096 | 11644.962 | 95600.2321 | 910.725 | 87065521.3564 |  | 11.142 | t
14 | 150.417 | 0.00032535 | 8.0101 | 12067.3657 | 96660.6452 | 899.583 | 86954273.1592
15 | 161.559 | 0.00031643 | 7.8095 | 12470.5332 | 97389.002 | 888.441 | 86524382.3494
16 | 172.701 | 0.00030752 | 7.6079 | 12856.2741 | 97809.3581 | 877.299 | 85808052.0278 |  | 11.142
17 | 183.843 | 0.00029861 | 7.4052 | 13226.1135 | 97942.3135 | 866.157 | 84833420.4544
18 | 194.985 | 0.00028969 | 7.2015 | 13581.3503 | 97805.7119 | 855.015 | 83625350.7659
19 | 206.127 | 0.00028078 | 6.9967 | 13923.1024 | 97415.165 | 843.873 | 82206027.5149
20 | 217.269 | 0.00027186 | 6.7908 | 14252.3398 | 96784.4544 | 832.731 | 80595415.4682
21 | 228.411 | 0.00026295 | 6.5838 | 14569.911 | 95925.8438 | 821.589 | 78811618.1125
22 | 239.553 | 0.00025404 | 6.3758 | 14876.5631 | 94850.3255 | 810.447 | 76871161.7669
23 | 250.695 | 0.00024512 | 6.1667 | 15172.9581 | 93567.8165 | 799.305 | 74789223.5936
24 | 261.837 | 0.00023621 | 5.9566 | 15459.686 | 92087.3178 | 788.163 | 72579816.669
25 | 272.979 | 0.0002273 | 5.7454 | 15737.2752 | 90417.0437 | 777.021 | 70255941.7452
26 | 284.121 | 0.00021838 | 5.5331 | 16006.2011 | 88564.5289 | 765.879 | 67829712.8578
27 | 295.263 | 0.00020947 | 5.3198 | 16225.1827 | 86314.8232 | 754.737 | 65144990.7288
28 | 306.405 | 0.00020056 | 5.1054 | 14340.1806 | 73212.4823 | 743.595 | 54440435.7627
29 | 317.547 | 0.00019164 | 4.8899 | 13171.0442 | 64405.7043 | 732.453 | 47174151.2987
30 | 328.689 | 0.00018273 | 4.6734 | 12425.0093 | 58067.2879 | 721.311 | 41884573.5307
31 | 339.831 | 0.00017382 | 4.4558 | 11860.53 | 52848.4912 | 710.169 | 37531360.1215
32 | 350.973 | 0.0001649 | 4.2372 | 11403.1398 | 48317.0747 | 699.027 | 33774939.7836
33 | 362.115 | 0.00015599 | 4.0175 | 11018.0658 | 44264.5534 | 687.885 | 30448922.3341
34 | 373.257 | 0.00014707 | 3.7967 | 10685.7463 | 40570.2208 | 676.743 | 27455612.9424
35 | 384.399 | 0.00013816 | 3.5748 | 10393.9004 | 37156.293 | 665.601 | 24731265.8071
36 | 395.541 | 0.00012925 | 3.3519 | 10134.2324 | 33968.9594 | 654.459 | 22231291.2321
37 | 406.683 | 0.00012033 | 3.1279 | 9900.8375 | 30969.0604 | 643.317 | 19922923.0009
38 | 417.825 | 0.00011142 | 2.9029 | 9689.343 | 28126.9942 | 632.175 | 17781182.548
39 | 428.967 | 0.00010251 | 2.6768 | 9496.4094 | 25419.712 | 621.033 | 15786480.0058
40 | 440.109 | 9.3593e-05 | 2.4496 | 9319.4226 | 22828.8357 | 609.891 | 13923101.4235
41 | 451.251 | 8.4679e-05 | 2.2214 | 9156.2939 | 20339.4228 | 598.749 | 12178209.0332
42 | 462.393 | 7.5766e-05 | 1.9921 | 9005.3257 | 17939.1241 | 587.607 | 10541154.9186
43 | 473.535 | 6.6852e-05 | 1.7617 | 8865.1187 | 15617.5912 | 576.465 | 9002994.7286
44 | 484.677 | 5.7938e-05 | 1.5303 | 8734.5047 | 13366.0471 | 565.323 | 7556133.8503
45 | 495.819 | 4.9025e-05 | 1.2978 | 8612.4978 | 11176.9694 | 554.181 | 6194064.0573
46 | 506.961 | 4.0111e-05 | 1.0642 | 8498.2585 | 9043.8507 | 543.039 | 4911163.6262
47 | 518.103 | 3.1198e-05 | 0.82957 | 8391.0654 | 6961.015 | 531.897 | 3702543.0177
48 | 529.245 | 2.2284e-05 | 0.59388 | 8290.2946 | 4923.4745 | 520.755 | 2563923.9396
49 | 540.387 | 1.337e-05 | 0.35713 | 8195.4023 | 2926.8157 | 509.613 | 1491543.3068
50 | 551.529 | 4.4568e-06 | 0.11931 | 8105.9122 | 967.1096 | 498.471 | 482076.0673
|  |  |  | Force in N | 2929636.0858 |  | 2452648321.256 | Moment in Nmm
|  |  |  | Force in KN | 2929.6361 |  | 2452.6483 | Moment in KNm | Force/Moment Concrete | 2929.6361 | 2452.6483
[9 empty] | Force/Moment Steel | -991.4331 | 823.1391
|  | xu = 557.1 mm |  | Total Force in N = 1.938∗10^6 Total Force in KN = 1938.203 |  |  | Total Moment in Nmm = 3.276∗10^9 Total Moment in KNm = 3275.788 |  | Total P/M | 1938.2029 | 3275.7875
|  | Matlab Values- |  | Total Force in KN = 1950.4 |  |  | Total Moment in KNm = 3288.4 |  |  | 1938.2029 | 3275.7875

## Sheet1Steel
Strip No. | depth from top | No. of Bars | Area | centroidal distance | strain | Absolute strain | sign | Absolute stress | stress | Psi | Msi
1 | 58 | 1 | 314.2857 | 992 | 0.00039928 | 0.00039928 | 1 | 79.856 | 79.856 | 25097.6 | 24896819.2 |  | xu = 557.1 mm
2 | 106.55 | 2 | 628.5714 | 943.45 | 0.00036044 | 0.00036044 | 1 | 72.088 | 72.088 | 45312.4571 | 42750037.6914
3 | 242 | 1 | 314.2857 | 808 | 0.00025208 | 0.00025208 | 1 | 50.416 | 50.416 | 15845.0286 | 12802783.0857 |  | (n)no. of strips = 50
4 | 247.46 | 2 | 628.5714 | 802.54 | 0.00024771 | 0.00024771 | 1 | 49.5424 | 49.5424 | 31140.9371 | 24991847.6946 |  | thickness of strip(t) = xu/n
5 | 281.55 | 2 | 628.5714 | 768.45 | 0.00022044 | 0.00022044 | 1 | 44.088 | 44.088 | 27712.4571 | 21295637.6914 |  | t = 11.142 mm
6 | 396.31 | 2 | 628.5714 | 653.69 | 0.00012863 | 0.00012863 | 1 | 25.7264 | 25.7264 | 16170.88 | 10570742.5472 |  | phi = 0.0000008 rad/mm
7 | 466.92 | 2 | 628.5714 | 583.08 | 7.2144e-05 | 7.2144e-05 | 1 | 14.4288 | 14.4288 | 9069.5314 | 5288262.3854
8 | 575.07 | 2 | 628.5714 | 474.93 | -1.4376e-05 | 1.4376e-05 | -1 | 2.8752 | -2.8752 | -1807.2686 | -858326.0626
9 | 743.46 | 2 | 628.5714 | 306.54 | -0.00014909 | 0.00014909 | -1 | 29.8176 | -29.8176 | -18742.4914 | -5745323.3225
10 | 800.31 | 2 | 628.5714 | 249.69 | -0.00019457 | 0.00019457 | -1 | 38.9136 | -38.9136 | -24459.9771 | -6107411.6928 |  | 8e-07 | phi
11 | 1050 | 4 | 1257.1429 | 0 | -0.00039432 | 0.00039432 | -1 | 78.864 | -78.864 | -99143.3143 | 0 |  | 557.1 | xu
12 | 1299.69 | 2 | 628.5714 | -249.69 | -0.00059407 | 0.00059407 | -1 | 118.8144 | -118.8144 | -74683.3371 | 18647682.4512 |  | 11.142 | t
13 | 1356.54 | 2 | 628.5714 | -306.54 | -0.00063955 | 0.00063955 | -1 | 127.9104 | -127.9104 | -80400.8229 | 24646068.2386
14 | 1524.93 | 2 | 628.5714 | -474.93 | -0.00077426 | 0.00077426 | -1 | 154.8528 | -154.8528 | -97336.0457 | 46227808.1911
15 | 1633.08 | 2 | 628.5714 | -583.08 | -0.00086078 | 0.00086078 | -1 | 172.1568 | -172.1568 | -108212.8457 | 63096746.0791 |  | 11.142
16 | 1703.69 | 2 | 628.5714 | -653.69 | -0.00091727 | 0.00091727 | -1 | 183.4544 | -183.4544 | -115314.1943 | 75379735.6626
17 | 1818.45 | 2 | 628.5714 | -768.45 | -0.0010091 | 0.0010091 | -1 | 201.816 | -201.816 | -126855.7714 | 97482317.5543
18 | 1852.54 | 2 | 628.5714 | -802.54 | -0.0010364 | 0.0010364 | -1 | 207.2704 | -207.2704 | -130284.2514 | 104558323.1415
19 | 1858 | 1 | 314.2857 | -808 | -0.0010407 | 0.0010407 | -1 | 208.144 | -208.144 | -65416.6857 | 52856682.0571
20 | 1993.45 | 2 | 628.5714 | -943.45 | -0.0011491 | 0.0011491 | -1 | 229.816 | -229.816 | -144455.7714 | 136286797.5543
21 | 2042 | 1 | 314.2857 | -992 | -0.0011879 | 0.0011879 | -1 | 237.584 | -237.584 | -74669.2571 | 74071903.0857
[9 empty] | Force in N | -991433.1429 | 823139133.2334 | Moment in Nmm
[9 empty] | Force in KN | -991.4331 | 823.1391 | Moment in KNm
xu = 557.1 mm

## Sheet2Concrete
strip no. | depth from top | strain | stress | Area of strip | Pci | L.A | Mci
1 | 4.151 | 0.0012328 | 22.8569 | 1548.7064 | 35398.6129 | 1045.849 | 37021603.8853
2 | 12.453 | 0.0012079 | 22.5967 | 2677.1201 | 60494.0925 | 1037.547 | 62765464.2097 |  | xu = 415.1 mm
3 | 20.755 | 0.001183 | 22.3282 | 3449.2679 | 77015.9672 | 1029.245 | 79268299.1127
4 | 29.057 | 0.0011581 | 22.0514 | 4073.0729 | 89816.946 | 1020.943 | 91697982.2954 |  | (n)no. of strips = 50
5 | 37.359 | 0.0011332 | 21.7663 | 4609.1641 | 100324.329 | 1012.641 | 101592528.8624 |  | thickness of strip(t) = xu/n
6 | 45.661 | 0.0011083 | 21.4728 | 5085.3575 | 109197.0658 | 1004.339 | 109670871.863 |  | t = 8.302 mm
7 | 53.963 | 0.0010834 | 21.1711 | 5517.1845 | 116804.8258 | 996.037 | 116341928.2689 |  | phi = 0.000003 rad/mm
8 | 62.265 | 0.0010585 | 20.861 | 5914.3711 | 123379.8973 | 987.735 | 121866642.8593
9 | 70.567 | 0.0010336 | 20.5427 | 6283.4898 | 129079.6126 | 979.433 | 126424832.1595
10 | 78.869 | 0.0010087 | 20.216 | 6629.2306 | 134016.3916 | 971.131 | 130147472.4297
11 | 87.171 | 0.00098379 | 19.881 | 6955.0808 | 138273.8543 | 962.829 | 133134076.8796 |  | 3e-06 | phi
12 | 95.473 | 0.00095888 | 19.5377 | 7263.7178 | 141916.1743 | 954.527 | 135462820.0913 |  | 415.1 | xu
13 | 103.775 | 0.00093398 | 19.1861 | 7557.2509 | 144993.8517 | 946.225 | 137196807.2923 |  | 8.302 | t
14 | 112.077 | 0.00090907 | 18.8261 | 7837.3773 | 147547.4519 | 937.923 | 138388148.7662
15 | 120.379 | 0.00088416 | 18.4579 | 8105.4871 | 149610.1251 | 929.621 | 139080714.1238 |  | 8.302
16 | 128.681 | 0.00085926 | 18.0813 | 8362.7361 | 151209.3597 | 921.319 | 139312056.025
17 | 136.983 | 0.00083435 | 17.6965 | 8610.0979 | 152368.2378 | 913.017 | 139114791.3673
18 | 145.285 | 0.00080945 | 17.3033 | 8848.4018 | 153106.3557 | 904.715 | 138517616.6071
19 | 153.587 | 0.00078454 | 16.9018 | 9078.3611 | 153440.5118 | 896.413 | 137546069.4995
20 | 161.889 | 0.00075963 | 16.492 | 9300.5947 | 153385.231 | 888.111 | 136223110.8497
21 | 170.191 | 0.00073473 | 16.0739 | 9515.6439 | 152953.1703 | 879.809 | 134569575.8142
22 | 178.493 | 0.00070982 | 15.6474 | 9723.9855 | 152155.4375 | 871.507 | 132604528.896
23 | 186.795 | 0.00068492 | 15.2127 | 9926.0418 | 151001.8439 | 863.205 | 130345546.659
24 | 195.097 | 0.00066001 | 14.7696 | 10122.1893 | 149501.1076 | 854.903 | 127808945.3899
25 | 203.399 | 0.0006351 | 14.3183 | 10312.7649 | 147661.0189 | 846.601 | 125009966.2654
26 | 211.701 | 0.0006102 | 13.8586 | 10498.0723 | 145488.5755 | 838.299 | 121962927.3234
27 | 220.003 | 0.00058529 | 13.3906 | 10678.3857 | 142990.0942 | 829.997 | 118681349.2139
28 | 228.305 | 0.00056039 | 12.9143 | 10853.954 | 140171.3045 | 821.695 | 115178060.0304
29 | 236.607 | 0.00053548 | 12.4297 | 11025.0038 | 137037.4263 | 813.393 | 111465283.2996
30 | 244.909 | 0.00051057 | 11.9368 | 11191.7424 | 133593.2364 | 805.091 | 107554712.2927
31 | 253.211 | 0.00048567 | 11.4355 | 11354.3597 | 129843.1243 | 796.789 | 103457573.1436
32 | 261.513 | 0.00046076 | 10.926 | 11513.0303 | 125791.1402 | 788.487 | 99184678.7397
33 | 269.815 | 0.00043586 | 10.4081 | 11667.9152 | 121441.0364 | 780.185 | 94746474.9539
34 | 278.117 | 0.00041095 | 9.8819 | 11819.1633 | 116796.3027 | 771.883 | 90153080.4799
35 | 286.419 | 0.00038604 | 9.3475 | 11966.9125 | 111860.1973 | 763.581 | 85414321.2951
36 | 294.721 | 0.00036114 | 8.8047 | 12111.2908 | 106635.7738 | 755.279 | 80539760.5836
37 | 303.023 | 0.00033623 | 8.2535 | 11201.2235 | 92449.8269 | 746.977 | 69057894.337
38 | 311.325 | 0.00031133 | 7.6941 | 10234.4876 | 78745.4183 | 738.675 | 58167271.8375
39 | 319.627 | 0.00028642 | 7.1264 | 9695.0994 | 69091.05 | 730.373 | 50462237.471
40 | 327.929 | 0.00026151 | 6.5503 | 9290.6589 | 60856.9913 | 722.071 | 43943068.5585
41 | 336.231 | 0.00023661 | 5.966 | 8962.7756 | 53471.7611 | 713.769 | 38166485.4656
42 | 344.533 | 0.0002117 | 5.3733 | 8685.7 | 46670.9659 | 705.467 | 32924826.2844
43 | 352.835 | 0.0001868 | 4.7723 | 8445.3677 | 40304.057 | 697.165 | 28098577.9063
44 | 361.137 | 0.00016189 | 4.163 | 8233.1028 | 34274.6645 | 688.863 | 23610548.2117
45 | 369.439 | 0.00013698 | 3.5454 | 8043.1113 | 28516.2344 | 680.561 | 19407036.9747
46 | 377.741 | 0.00011208 | 2.9195 | 7871.2994 | 22980.2838 | 672.259 | 15448702.6157
47 | 386.043 | 8.7171e-05 | 2.2853 | 7714.6504 | 17630.0665 | 663.957 | 11705606.0958
48 | 394.345 | 6.2265e-05 | 1.6427 | 7570.8678 | 12436.8657 | 655.655 | 8154293.1483
49 | 402.647 | 3.7359e-05 | 0.99187 | 7438.1568 | 7377.6849 | 647.353 | 4775966.4691
50 | 410.949 | 1.2453e-05 | 0.3327 | 7315.0849 | 2433.7389 | 639.051 | 1555283.2495
|  |  |  | Force in N | 5193539.2926 |  | 4534928420.4531 | Moment in Nmm
|  |  |  | Force in KN | 5193.5393 |  | 4534.9284 | Moment in KNm | Force/Moment Concrete | 5193.5393 | 4534.9284
[9 empty] | Force/Moment Steel | -3243.074 | 1939.6253
|  | xu = 415.1 mm |  | Total Force in N = 1.951∗10^6 Total Force in KN = 1950.465 |  |  | Total Moment in Nmm = 6.474∗10^9 Total Moment in KNm = 6474.554 |  | Total P/M | 1950.4653 | 6474.5537
|  | Matlab Values- |  | Total Force in KN = 1950.5 |  |  | Total Moment in KNm = 6474.6 |  |  | 1950.4653 | 6474.5537

## Sheet2Steel
Strip No. | depth from top | No. of Bars | Area | centroidal distance | strain | Absolute strain | sign | Absolute stress | stress | Psi | Msi
1 | 58 | 1 | 314.2857 | 992 | 0.0010713 | 0.0010713 | 1 | 214.26 | 214.26 | 67338.8571 | 66800146.2857 |  | xu = 415.1 mm
2 | 106.55 | 2 | 628.5714 | 943.45 | 0.00092565 | 0.00092565 | 1 | 185.13 | 185.13 | 116367.4286 | 109786850.4857
3 | 242 | 1 | 314.2857 | 808 | 0.0005193 | 0.0005193 | 1 | 103.86 | 103.86 | 32641.7143 | 26374505.1429 |  | (n)no. of strips = 50
4 | 247.46 | 2 | 628.5714 | 802.54 | 0.00050292 | 0.00050292 | 1 | 100.584 | 100.584 | 63224.2286 | 50739972.3977 |  | thickness of strip(t) = xu/n
5 | 281.55 | 2 | 628.5714 | 768.45 | 0.00040065 | 0.00040065 | 1 | 80.13 | 80.13 | 50367.4286 | 38704850.4857 |  | t = 8.302 mm
6 | 396.31 | 2 | 628.5714 | 653.69 | 5.637e-05 | 5.637e-05 | 1 | 11.274 | 11.274 | 7086.5143 | 4632383.5234 |  | phi = 0.000003 rad/mm
7 | 466.92 | 2 | 628.5714 | 583.08 | -0.00015546 | 0.00015546 | -1 | 31.092 | -31.092 | -19543.5429 | -11395448.9691
8 | 575.07 | 2 | 628.5714 | 474.93 | -0.00047991 | 0.00047991 | -1 | 95.982 | -95.982 | -60331.5429 | -28653259.6491
9 | 743.46 | 2 | 628.5714 | 306.54 | -0.00098508 | 0.00098508 | -1 | 197.016 | -197.016 | -123838.6286 | -37961493.2023
10 | 800.31 | 2 | 628.5714 | 249.69 | -0.0011556 | 0.0011556 | -1 | 231.126 | -231.126 | -145279.2 | -36274763.448 |  | 3e-06 | phi
11 | 1050 | 4 | 1257.1429 | 0 | -0.0019047 | 0.0019047 | -1 | 380.94 | -380.94 | -478896 | 0 |  | 415.1 | xu
12 | 1299.69 | 2 | 628.5714 | -249.69 | -0.0026538 | 0.0026538 | -1 | 455.7125 | -455.7125 | -286447.833 | 71523159.4135 |  | 8.302 | t
13 | 1356.54 | 2 | 628.5714 | -306.54 | -0.0028243 | 0.0028243 | -1 | 463.584 | -463.584 | -291395.6571 | 89324424.7404
14 | 1524.93 | 2 | 628.5714 | -474.93 | -0.0033295 | 0.0033295 | -1 | 483.8199 | -483.8199 | -304115.3776 | 144433516.2869 |  | 8.302
15 | 1633.08 | 2 | 628.5714 | -583.08 | -0.0036539 | 0.0036539 | -1 | 489.8159 | -489.8159 | -307884.3079 | 179521182.2719
16 | 1703.69 | 2 | 628.5714 | -653.69 | -0.0038658 | 0.0038658 | -1 | 492.3658 | -492.3658 | -309487.0429 | 202308585.0458
17 | 1818.45 | 2 | 628.5714 | -768.45 | -0.00421 | 0.00421 | -1 | 496.5099 | -496.5099 | -312091.9127 | 239827030.3142
18 | 1852.54 | 2 | 628.5714 | -802.54 | -0.0043123 | 0.0043123 | -1 | 497.7409 | -497.7409 | -312865.7016 | 251087240.1532
19 | 1858 | 1 | 314.2857 | -808 | -0.0043287 | 0.0043287 | -1 | 497.9381 | -497.9381 | -156494.8175 | 126447812.5086
20 | 1993.45 | 2 | 628.5714 | -943.45 | -0.0047351 | 0.0047351 | -1 | 500 | -500 | -314285.7143 | 296512857.1429
21 | 2042 | 1 | 314.2857 | -992 | -0.0048807 | 0.0048807 | -1 | 500 | -500 | -157142.8571 | 155885714.2857
[9 empty] | Force in N | -3243073.9645 | 1939625265.2156 | Moment in Nmm
[9 empty] | Force in KN | -3243.074 | 1939.6253 | Moment in KNm
xu = 415.1 mm

## Sheet3Concrete
strip no. | depth from top | strain | stress | Area of strip | Pci | L.A | Mci
1 | 3.153 | 0.0028405 | 26.8 | 1025.485 | 27482.9984 | 1046.847 | 28770494.439
2 | 9.459 | 0.0027832 | 26.8 | 1773.5193 | 47530.3173 | 1040.541 | 49457243.8944 |  | xu = 315.3 mm
3 | 15.765 | 0.0027258 | 26.8 | 2286.1477 | 61268.7593 | 1034.235 | 63366295.2818
4 | 22.071 | 0.0026684 | 26.8 | 2700.9113 | 72384.4225 | 1027.929 | 74406046.9934 |  | (n)no. of strips = 50
5 | 28.377 | 0.002611 | 26.8 | 3057.895 | 81951.5851 | 1021.623 | 83723624.2574 |  | thickness of strip(t) = xu/n
6 | 34.683 | 0.0025536 | 26.8 | 3375.4809 | 90462.8871 | 1015.317 | 91848507.1278 |  | t = 6.306 mm
7 | 40.989 | 0.0024962 | 26.8 | 3663.9282 | 98193.2763 | 1009.011 | 99078095.9494 |  | phi = 0.0000091 rad/mm
8 | 47.295 | 0.0024388 | 26.8 | 3929.6588 | 105314.8567 | 1002.705 | 105599733.3728
9 | 53.601 | 0.0023815 | 26.8 | 4177.0105 | 111943.881 | 996.399 | 111540771.1276
10 | 59.907 | 0.0023241 | 26.8 | 4409.0775 | 118163.2765 | 990.093 | 116992632.9093
11 | 66.213 | 0.0022667 | 26.8 | 4628.1596 | 124034.6777 | 983.787 | 122023703.4293 |  | 9.1e-06 | phi
12 | 72.519 | 0.0022093 | 26.8 | 4836.0219 | 129605.3878 | 977.481 | 126686804.1074 |  | 315.3 | xu
13 | 78.825 | 0.0021519 | 26.8 | 5034.0545 | 134912.6599 | 971.175 | 131023802.4516 |  | 6.306 | t
14 | 85.131 | 0.0020945 | 26.8 | 5223.3754 | 139986.46 | 964.869 | 135068595.6447
15 | 91.437 | 0.0020372 | 26.8 | 5404.9002 | 144851.3241 | 958.563 | 138849119.8024
16 | 97.743 | 0.0019798 | 26.7973 | 5579.3898 | 149512.3462 | 952.257 | 142374178.2646 |  | 6.306
17 | 104.049 | 0.0019224 | 26.7596 | 5747.4851 | 153800.6191 | 945.951 | 145487849.4848
18 | 110.355 | 0.001865 | 26.6779 | 5909.7317 | 157659.1826 | 939.645 | 148143662.6155
19 | 116.661 | 0.0018076 | 26.552 | 6066.5989 | 161080.4531 | 933.339 | 150342668.9852
20 | 122.967 | 0.0017502 | 26.382 | 6218.4939 | 164056.4367 | 927.033 | 152085730.6516
21 | 129.273 | 0.0016928 | 26.1679 | 6365.7724 | 166578.876 | 920.727 | 153373668.7187
22 | 135.579 | 0.0016355 | 25.9096 | 6508.748 | 168639.3594 | 914.421 | 154207371.7063
23 | 141.885 | 0.0015781 | 25.6073 | 6647.6983 | 170229.4037 | 908.115 | 154587874.9776
24 | 148.191 | 0.0015207 | 25.2608 | 6782.8706 | 171340.5155 | 901.809 | 154516418.9347
25 | 154.497 | 0.0014633 | 24.8701 | 6914.4866 | 171964.2385 | 895.503 | 153994491.4619
26 | 160.803 | 0.0014059 | 24.4354 | 7042.7456 | 172092.1894 | 889.197 | 153023858.5772
27 | 167.109 | 0.0013485 | 23.9565 | 7167.8278 | 171716.0852 | 882.891 | 151606586.1798
28 | 173.415 | 0.0012912 | 23.4335 | 7289.8968 | 170827.7635 | 876.585 | 149745055.0316
29 | 179.721 | 0.0012338 | 22.8664 | 7409.1015 | 169419.1984 | 870.279 | 147441970.5682
30 | 186.027 | 0.0011764 | 22.2551 | 7525.5779 | 167482.5125 | 863.973 | 144700368.7398
31 | 192.333 | 0.001119 | 21.5997 | 7639.451 | 165009.985 | 857.667 | 141523618.7976
32 | 198.639 | 0.0010616 | 20.9002 | 7750.8354 | 161994.0586 | 851.361 | 137915423.7219
33 | 204.945 | 0.0010042 | 20.1566 | 7859.8369 | 158427.3436 | 845.055 | 133879818.8327
34 | 211.251 | 0.00094685 | 19.3688 | 7966.5534 | 154302.6209 | 838.749 | 129421168.9989
35 | 217.557 | 0.00088946 | 18.5369 | 8071.0755 | 149612.8441 | 832.443 | 124544164.771
36 | 223.863 | 0.00083208 | 17.6609 | 8173.4874 | 144351.1399 | 826.137 | 119253817.6925
37 | 230.169 | 0.00077469 | 16.7408 | 8273.8674 | 138510.8089 | 819.831 | 113555454.9889
38 | 236.475 | 0.00071731 | 15.7765 | 8372.2886 | 132085.3247 | 813.525 | 107454713.7916
39 | 242.781 | 0.00065992 | 14.7681 | 8468.8194 | 125068.3334 | 807.219 | 100957535.0221
40 | 249.087 | 0.00060254 | 13.7156 | 8563.5235 | 117453.6523 | 800.913 | 94070157.033
41 | 255.393 | 0.00054515 | 12.6189 | 8656.4611 | 109235.2686 | 794.607 | 86799109.0849
42 | 261.699 | 0.00048777 | 11.4782 | 8747.6884 | 100407.3377 | 788.301 | 79151204.7201
43 | 268.005 | 0.00043038 | 10.2933 | 8837.2584 | 90964.1815 | 781.995 | 71133535.0825
44 | 274.311 | 0.000373 | 9.0642 | 8925.2209 | 80900.2864 | 775.689 | 62753462.2209
45 | 280.617 | 0.00031562 | 7.7911 | 9011.623 | 70210.3015 | 769.383 | 54018612.407
46 | 286.923 | 0.00025823 | 6.4738 | 9096.5093 | 58889.0367 | 763.077 | 44936869.4915
47 | 293.229 | 0.00020085 | 5.1124 | 9179.9217 | 46931.4605 | 756.771 | 35516368.3156
48 | 299.535 | 0.00014346 | 3.7069 | 9020.6265 | 33438.327 | 750.465 | 25094294.0533
49 | 305.841 | 8.6077e-05 | 2.2572 | 8164.2633 | 18428.5308 | 744.159 | 13713757.0438
50 | 312.147 | 2.8692e-05 | 0.76344 | 7726.2011 | 5898.4746 | 737.853 | 4352207.1699
|  |  |  | Force in N | 6036605.2662 |  | 5414112518.9254 | Moment in Nmm
|  |  |  | Force in KN | 6036.6053 |  | 5414.1125 | Moment in KNm | Force/Moment Concrete | 6036.6053 | 5414.1125
[9 empty] | Force/Moment Steel | -4087.4532 | 1807.2722
|  | xu = 315.3 mm |  | Total Force in N = 1.949∗10^6 Total Force in KN = 1949.152 |  |  | Total Moment in Nmm = 7.221∗10^9 Total Moment in KNm = 7221.385 |  | Total P/M | 1949.1521 | 7221.3847
|  | Matlab Values- |  | Total Force in KN = 1950.4 |  |  | Total Moment in KNm = 7222.4 |  |  | 1949.1521 | 7221.385

## Sheet3Steel
Strip No. | depth from top | No. of Bars | Area | centroidal distance | strain | Absolute strain | sign | Absolute stress | stress | Psi | Msi
1 | 58 | 1 | 314.2857 | 992 | 0.0023414 | 0.0023414 | 1 | 434.7927 | 434.7927 | 136649.1475 | 135555954.2857 |  | xu = 315.3 mm
2 | 106.55 | 2 | 628.5714 | 943.45 | 0.0018996 | 0.0018996 | 1 | 379.925 | 379.925 | 238810 | 225305294.5
3 | 242 | 1 | 314.2857 | 808 | 0.00066703 | 0.00066703 | 1 | 133.406 | 133.406 | 41927.6 | 33877500.8 |  | (n)no. of strips = 50
4 | 247.46 | 2 | 628.5714 | 802.54 | 0.00061734 | 0.00061734 | 1 | 123.4688 | 123.4688 | 77608.96 | 62284294.7584 |  | thickness of strip(t) = xu/n
5 | 281.55 | 2 | 628.5714 | 768.45 | 0.00030712 | 0.00030712 | 1 | 61.425 | 61.425 | 38610 | 29669854.5 |  | t = 6.306 mm
6 | 396.31 | 2 | 628.5714 | 653.69 | -0.00073719 | 0.00073719 | -1 | 147.4382 | -147.4382 | -92675.44 | -60581008.3736 |  | phi = 0.0000091 rad/mm
7 | 466.92 | 2 | 628.5714 | 583.08 | -0.0013797 | 0.0013797 | -1 | 275.9484 | -275.9484 | -173453.28 | -101137138.5024
8 | 575.07 | 2 | 628.5714 | 474.93 | -0.0023639 | 0.0023639 | -1 | 436.6054 | -436.6054 | -274437.682 | -130338688.3254
9 | 743.46 | 2 | 628.5714 | 306.54 | -0.0038963 | 0.0038963 | -1 | 492.7327 | -492.7327 | -309717.7041 | -94940865.0234
10 | 800.31 | 2 | 628.5714 | 249.69 | -0.0044136 | 0.0044136 | -1 | 498.9599 | -498.9599 | -313631.9319 | -78310757.0778 |  | 9.1e-06 | phi
11 | 1050 | 4 | 1257.1429 | 0 | -0.0066858 | 0.0066858 | -1 | 500 | -500 | -628571.4286 | 0 |  | 315.3 | xu
12 | 1299.69 | 2 | 628.5714 | -249.69 | -0.0089579 | 0.0089579 | -1 | 500 | -500 | -314285.7143 | 78474000 |  | 6.306 | t
13 | 1356.54 | 2 | 628.5714 | -306.54 | -0.0094753 | 0.0094753 | -1 | 500 | -500 | -314285.7143 | 96341142.8571
14 | 1524.93 | 2 | 628.5714 | -474.93 | -0.011008 | 0.011008 | -1 | 500 | -500 | -314285.7143 | 149263714.2857
15 | 1633.08 | 2 | 628.5714 | -583.08 | -0.011992 | 0.011992 | -1 | 500 | -500 | -314285.7143 | 183253714.2857 |  | 6.306
16 | 1703.69 | 2 | 628.5714 | -653.69 | -0.012634 | 0.012634 | -1 | 500 | -500 | -314285.7143 | 205445428.5714
17 | 1818.45 | 2 | 628.5714 | -768.45 | -0.013679 | 0.013679 | -1 | 500 | -500 | -314285.7143 | 241512857.1429
18 | 1852.54 | 2 | 628.5714 | -802.54 | -0.013989 | 0.013989 | -1 | 500 | -500 | -314285.7143 | 252226857.1429
19 | 1858 | 1 | 314.2857 | -808 | -0.014039 | 0.014039 | -1 | 500 | -500 | -157142.8571 | 126971428.5714
20 | 1993.45 | 2 | 628.5714 | -943.45 | -0.015271 | 0.015271 | -1 | 500 | -500 | -314285.7143 | 296512857.1429
21 | 2042 | 1 | 314.2857 | -992 | -0.015713 | 0.015713 | -1 | 500 | -500 | -157142.8571 | 155885714.2857
[9 empty] | Force in N | -4087453.1877 | 1807272155.8273 | Moment in Nmm
[9 empty] | Force in KN | -4087.4532 | 1807.2722 | Moment in KNm
xu = 315.3 mm